## PRZEDMIAR
Potok Tarnawka w km 14+695 - 15+126 zasypanie wyrw, prace zabezpieczające
PRZEDMIAR
Lp. | Opis robót | Jedn.przedm. | Ilość
1 | 2 | 3 | 4
Drogi technologiczne
1 | Ułożenie geowłókniny pod drogowe płyty żelbetowe | m2 | 210
2 | Układanie czasowych dróg kołowych i placów z płyt żelbetowych pełnych o powierzchni 1 szt. ponad 3 m2 - odzysk 85% płyt | m2 | 210
3 | Rozbieranie czasowych dróg kołowych i placów z płyt żelbetowych pełnych o powierzchni 1 szt. ponad 3 m2 | m2 | 210
Zasyp wyrw u podstawy istniejącego ubezpieczenia
4 | Wykonanie narzutu kamiennego jako zasyp wyrwy u podstawy istniejącego ubezpieczenia. | m3 | 750.85
5 | Transport technologiczny kamienia | m3 | 750.85
Naprawa istniejącej opaski z koszy siatkowo-kamiennych
6 | Rozbiórka budowli siatkowo-kamiennych - kosze z kamieniem bez wyprawy | m3 | 10
7 | Wykonanie koszy z siatki stalowej bez wyprawy o wymiarach 5,0x1,0x0,5m | m3 | 10
8 | Wykonanie koszy z siatki stalowej bez wyprawy - transport technologiczny | m3 | 10
9 | Zasyp za koszami z ubiciem ręcznym | m3 | 70
Likwidacja odsypisk
10 | Wykopy rowów i kanałów melioracyjnych oraz wykopy przy regulacji rzek wykonywane koparkami podsiębiernymi 0.60 m3 na odkład. Likwidacja odsypiska z bezpośrednim wbudowaniem materiału w przeciwległy brzeg. | m3 | 413.5