## Struga_Wyrwa
PRZEDMIAR PRAC
NADZÓR WODNY ŚWIECIE
Zabudowa wyrwy powstałej w skarpie lewej Strugi Wyrwy w km 9+288-9+300 (działki nr 560 i 556 obręb Bukowiec, gm. Bukowiec, pow. świecki)
L.p. | Początek odcinka | Koniec odcinka | Szerokość średnia [m] | Długość odcinka [m] | Warstwa [m] | j.m. | Obmiar z odcinka | Obmiar łącznie
1 | Wykonanie opasek z podwójnej kiszki faszynowej - o średnicy 20 cm z zabezpieczeniem przed zamulaniem od strony skarpy geowłókniną tekstylną.
| 9288 | 9300 |  | 12 |  | mb | 12 | 12
2 | Roboty ziemne wykonane koparkami podsiębiernymi o pojemności łyżki 0,15 m3 w gr. Kat III z zakupem gruntu i transportem urobku samochodami samowyładowczymi, na odległość do 1,0 km.
| 9289 | 9299 | 6.4 | 10 | 1.5 | m³ | 96 | 96
3 | Nakłady uzupełniające dla załadunku i wywozu za każde dalsze 0,5 km transportu do 8,0 km
| 9289 | 9299 | 6.4 | 10 | 1.5 | m³ | 96 | 96
4 | Zagęszczanie nasypów ubijakami mechanicznymi: grunt Kat.I-III
| 9289 | 9299 | 6.4 | 10 | 1.5 | m³ | 96 | 96
5 | Ręczne formowanie nasypów z ziemi urodzajnej dowożonej sam. Samowyładowczymi (kat. Gruntu III-IV) - wyrównanie terenu przed obsiewem
| 9288 | 9300 | 6.4 | 12 | 0.2 | m³ | 15.36 | 15.36
6 | Obsiew skarp
| 9288 | 9300 | 2 | 12 |  | m² | 24 | 24