## Arkusz1
Kosztorys ofertowy dla zadnia pn.: „Zabezpieczenie prawego brzegu rzeki Wisły na stanowisku górnym jazu Łączany, gm. Brzeźnica pow. Wadowicki, woj. Małopolskie" Etap II
Lp. | Nr spec. Tech. | Opis | j.m. | Ilość | Cena jedn. | wartość
KOSZTORYS:
1. | ROBOTY PRZYGOTOWAWCZE
1 d.1 | SST 01.01 | Roboty pomiarowe melioracji wodnych i budownictwa wodnego - trasa strumieni i rzek o szer. dna powyżej 7 m | km | 0.03
2 d.1 | SST 01.02 | Droga technologiczna z płyt prefabrykowanych pełnych | m2 | 0
2 d.1 | SST 01.02 | Rozbiórka ubezpieczenia kamiennego skarpy Wisły | m3 | 5
3 d.1 | SST 01.02 | Wykonanie nadwodnego narzutu kamiennego luzem z brzegu | m3 | 5
Razem dział: ROBOTY PRZYGOTOWAWCZE
2. | ROBOTY ZIEMNE
4 d.2 | SST 02.01 | Wykopy liniowe - wykop pod konstrukcję oczepu żelbetowego | m3 | 60
5 d.2 | SST 02.01 | Ręczne zasypanie oczepu żelbetowego | m3 | 42
6 d.2 | SST 02.01 | Rozplantowanie ręczne nadmiaru ziemi na terenie międzywala | m3 | 18
Razem dział: ROBOTY ZIEMNE
3. | ŚCIANA SZCZELNA
8 d.3 | SST 03.01 | Pogrążanie ścianek szczelnych stalowych typu Larsen; głębokość wbicia do 8 m, grunt kat. III | m | 0 | 0 | 0
7 d.3 | SST 03.01 | Pogrążanie ścianek szczelnych stalowych typu Larsen; głębokość wbicia 12 m, grunt kat. III | m | 30
8 d.3 | SST 03.02 | Wykonanie kotew (żerdzi) gruntowych | szt. | 10
9 d.3 |  | Transport wewnętrzny - przewiezie drogą wodną kafarów, koparek -16 km Krotność = 16 | kurs | 1
10 d.3 |  | Transport wewnętrzny - ponton pływający - wykonanie z wody ścianki i żerdzi gruntowych | dni | 13
11 d.3 | SST 03.02 | Nadzór geotechniczny wraz z geotechniczną dokumentacją powykonawczą | kpl. | 1
Razem dział: ŚCIANA SZCZELNA
4. | ROBOTY BETONOWE
12 d.4 | SST 04.01 | Oczep żelbetowy z betonu hydrotechnicznego C30/37 wraz z odwodnieniem | m3 | 16.8
13 d.4 | SST 04.01 | Przygotowanie i montaż zbrojenia konstrukcji monolitycznych budowli - pręty żebrowane o śr. 8-14 mm | t | 0.93
14 d.4 | SST 04.01 | Dylatacja papa na lepiku - pierwsza warstwa | m2 | 2
15 cl.4 | SST 04.01 | Dylatacja papa na iepiku - druga warstwa | m2 | 2
16 d.4 | SST 04.01 | Przeciwwilgociowa izolacja oczepu w warunkach wody napierającej i spiętrzającej wodzie przesiąkającej | m2 | 69
Razem dział: ROBOTY BETONOWE | [5 empty] | 0
5. | RUROCIĄG Z PRZEPOMPOWNI KAMERA |  |  |  |  | 0
18 d.5 | SST 02.03 | Wykonanie podsypki ze żwiru iub pospółki 0 grubości 5 cm | m2 | 0 | 0 | 0
19 d.5 | SST 02.03 | Wykonanie podsypki ze żwiru lub pospółki - za każde dalsze 5 cm grubości ponad 5 cm - dalsze 10 cm Krotność = 2 | m2 | 0 | 0 | 0
20 d.5 | SST 05.01 | Rurociąg z rur typu HOBAS o śr. 400 mm | m | 0 | 0 | 0
Razem dział: RUROCIĄG Z PRZEPOMPOWNI KAMERA | [5 empty] | 0
6. | ROBOTY WYKOŃCZENIOWE |  |  |  |  | 0
21 d.6 | SST 03.01 | Umacnianie skarp wykopów i nasypów - humusowanie z obsiewem, humus gr 5 cm | m2 | 0 | 0 | 0
22 d.6 |  | Remonty cząstkowe nawierzchni bitumicznych mieszankami mineraino -asfaltowymi z obcinaniem krawędzi ręcznie | t | 0 | 0 | 0
23 d.6 | SST 07.01 | Znaki kilometrowe - słupek kilometrowy na koronie wału | szt. | 0 | 0 | 0
24 d.6 | SST 07.01 | Ustawienie na gruncie prefabrykowanych fundamentów o objętości do 0,3 m3 - fundament znaku kilometrowego | szt. | 0 | 0 | 0
Razem dział: ROBOTY WYKOŃCZENIOWE: | [5 empty] | 0
Kosztorys netto
VAT 23%
Kosztorys brutto: