## Arkusz1
Lp. | Podstawa wyceny | Opis | Jedn. miary | Ilość | Cena | Wartość
[5 empty] | zł | zł
(5 x 6)
1 | 2 | 3 | 4 | 5 | 6 | 7
1 | KNR 2-01 0120-01 | Roboty pomiarowe przy liniowych robotach ziemnych - trasa strumieni i rzek o szerokości dna do 7 m | km | 0.03
obmiar = 0,030 km
2 | KNR 2-31 0818-06 | Rozebranie barier stalowych pojedynczych | m | 22
obmiar = 22,000 m
3 | KNR 2-31 0701-04 | Poręcze ochronne sztywne z pochwytem i przeciągiem z rur śr. 60 i 38 mm o rozstawie słupków z rur 60 mm 2.5 m - montaż istniejącej bariery | m | 22
obmiar = 22,000 m
4 | KNR 15-01 0202-03 | Mechaniczna rozbiórka murów układanych na zaprawie cementowej - rozbiórka ściany muru | m3 | 23.76
obmiar = 23,760 m3
5 | KNR 15-01 0201-06 | Mechaniczna rozbiórka konstrukcji betonowych o grubości pow. 20 cm - rozbiórka fundamentu muru | m3 | 10.2
obmiar = 10,200 m3
6 | KNR 2-01 0218-03 | Wykopy oraz przekopy wykonywane koparkami podsiębiernymi 0.60 m3 na odkład w gruncie kat. IV | m3 | 37.44
obmiar = 37,440 m3
7 | KNR 2-11 0404-03 | Wykonanie podsypki z tłucznia kamiennego lub gruzu o grubości 5 cm | m2 | 14.4
obmiar = 14,400 m2
8 | KNR 2-01 0236-01 | Zagęszczenie nasypów ubijakami mechanicznymi; grunty sypkie kat. I-III | m3 | 0
obmiar = 0,000 m3
9 | KNR 2-11 0404-04 | Wykonanie podsypki z tłucznia kamiennego lub gruzu - dodatek za każde dalsze 5 cm grubość | m2 | 14.4
Krotność = 31
obmiar = 14,400 m2
10 | KNR 2-13 1006-04 | Elementy dylatacji - wypełnienia szczelin 2 warstwami papy na sucho (szerokość elementu 10 cm) | m | 60
obmiar = 60,000 m
11 | KNR 2-11 0208-05 | Budowle o obj. 10.01-200.0 m3 elementy betonowe: fundamenty, ławy, wypady, płyty denne itp. | m3 | 13.68
obmiar = 13,680 m3
12 | KNR 2-11 0208-06 | Budowle o obj. 10.01-200.0 m3 elementy betonowe: ściany, mury, przyczółki, filary, stopnie, jazy itp. | m3 | 16.182
obmiar = 16,182 m3
13 | KNR 2-11 0416-02 | Wykonanie murów okładzinowych cyklopowych o grubości 20 cm żłobów, zapór, stopni | m3 | 9.36
obmiar = 9,360 m3
14 | KNR 2-11 0416-02 | Wykonanie murów okładzinowych cyklopowych o grubości 30-50 cm żłobów, zapór, stopni - dodatek za podnoszenie lub opuszczanie materiału na dalsze 1.5 m | m3 | 9.36
obmiar = 9,360 m3
15 | KNR 2-11 0143-01 | Rurociągi drenarskie o śr. 5.0 cm układane ręcznie w wykopach umocnionych o głębokości ponad 2 m (rurki ceramiczne) | m | 12
obmiar = 12,000 m
16 | KNR 2-11 0412-05 | Spoinowanie murów kamiennych | m2 | 50.4
obmiar = 50,400 m2
17 | KNR 2-11 0401-09 | Wykonanie narzutu kamiennego podwodnego z kamienia ciężkiego lub średniego luzem z brzegu z wyładunkiem ręcznym przy wysokości burt do 0.61-1.50 m - do kilowania materiału roizbiórkowego | m3 | 6.5
obmiar = 6,500 m3
18 | KNR 2-11 0401-09 | Wykonanie narzutu kamiennego podwodnego z kamienia ciężkiego lub średniego luzem z brzegu z wyładunkiem ręcznym przy wysokości burt do 0.61-1.50 m - wykonanie narzutu w dnie potoku z materiału rozbiórkowego | m3 | 33.956
obmiar = 33,956 m3
Wartość kosztorysowa robót bez podatku VAT
Podatek VAT
Ogółem wartość kosztorysowa robót