## SUMA
Kosztorys ofertowy
"Wykonanie prac konserwacyjnych zbiornika wodnego Cedzyna" Załącznik Nr 4 do SWZ
|  | Kwota netto | Kwota podatku VAT (stawka 23 %) | Kwota brutto
Arkusz 1 | Hektometraż 0+00÷0+50 (lewa)
Arkusz 2 | Hektometraż 0+50÷1+00 (lewa)
Arkusz 3 | Hektometraż 1+00÷1+50 (lewa)
Arkusz 4 | Hektometraż 1+50÷2+00 (lewa)
Arkusz 5 | Hektometraż 2+00÷2+50 (lewa)
SUMA:
| ………………………………………… | ……………………………………………….
| Data | Podpis Osoby/Osób do reprezentowania
Wykonawcy/ów

## 1-Hektometraż 0+00÷0+50 (lewa)
Kosztorys ofertowy
Lp. | Opis i wyliczenia | J.m. | Ilość | Cena | Wartość
Naprawa dylatacji na zbiorniku wodnym Cedzyna
1 | Zapora czołowa - strona lewa
1.1 | Hektometraż 0+00 + 0+50
1.1. 1 | Wymiana płyt żeibetowych.
1 d.1. 1.1 | Rozbiórka istniejących płyt żeibetowych 6*0.15 | m3 | 0.9
2 d.1. 1.1 | Korytowanie istniejącej skarpy w miejscu rozebranych płyt żelbetowych Krotność = 2,5 6*0,5 | m3 | 3
3 d.1. 1.1 | Dogęszczenie podłoża - wskaźnik zagęszczenia Is = min. 1,00. | m2 | 6
4 d.1. 1.1 | Wykonanie podsypki ze żwiru lub pospółki o grubości 5 cm poz.3 | m2 | 6
5 d.1. 1.1 | Wykonanie podsypki ze żwiru lub pospółki - za każde dalsze 5 cm grubości ponad 5 cm (łączna grubość 30 cm) Krotność = 5 poz.4 | m2 | 6
6 d.1. 1.1 | Dogęszczenie podsypki - wskaźnik zagęszczenia Is = min. 1,00. poz.5 | m2 | 6
7 d.1. 1.1 | Deskowanie ubezpieczeń betonowych skarp w poziomie - płyty o grubości 20 cm poz.6 | m2 | 6
8 d.1. 1.1 | Zbrojenie ubezpieczeń betonowych skarp w poziomie poz.7*17,76/1000 | t | 0.107
9 d.1. 1.1 | Betonowanie ubezpieczeń betonowych skarp w poziomie - płyty o grubości 16- 30 cm - beton układany na podłożu ze żwiru, gruzu lub gruncie rodzimym poz.7*0,2 | m3 | 1.2
1.1. 2 | Czyszczenie płyt
10 d.1. 1.2 | Czyszczenie hydrościenne powierzchni poziomych 144 | m2 | 144
1.1. 3 | Dylatacje
1.1. 3.1 | Wariant i (zakłada się wykonanie 50% dylatacji)
11 d.1. 1.3. 1 | Skucie powierzchniowe płyt o konstrukcji żelbetowej 128/2 | m | 64
12 d.1. 1.3. 1 | Stabilizacja cementowo-piaskowa gr. ok. lOcm poz.11 | m | 64
13 d.1. 1.3. 1 | Dogęszczenie podbudowy- wskaźnik zagęszczenia is = min. 1,00. poz. 12 | m | 64
14 d.1. 1.3. 1 | Oczyszczenie powierzchni i przygotowanie podłoża poz.11 | m | 64
15 d.1. 1.3. 1 | Wykonanie zabezpieczenia z deski gr. 20 mm 0,2*doz.11 | m2 | 12.8
16 d.1. 1.3. 1 | Wykonanie warstwy sczepnej na powierzchniach poziomych konstrukcji żelbetowych poz.14 | m | 64
17 d.1. 1.3.1 | Reprofilacja drobnoziarnista zaprawą typ PCC do wypełniania ubytków grubości do 30 mm poz.11 | m | 64
18 d.1. 1.3. 1 | Ręczna reprofilacja (wypełnianie ubytków) powierzchni poziomych konstrukcji betonowych i żeit>etowych zaprawą cementowo-poiimerową; dodatek za każde 10 mm ubytku do łącznej grutraści 50 mm Krotność = 2 poz.11 | m | 64
19 d.1. 1.3. 1 | Wyrównanie i naprawa powierzchni betonowych szpachlą poiimerowo-cementową - grubość warstwy 1 mm, powierzchnie poziome z betonów monolitycznych poz.11 | m | 64
20 d.1. 1.3. 1 | Wyrównanie i naprawa powierzchni betonowych szpachlą polimerowo-cementową - dodatek za każdy następny 1 mm grubości warstwy do łącznej gruboś­ci 6mm Krotność = 5 poz.19 | m | 64
21 d.1. 1.3.1 | Elementy dylatacji - Sznur dylatacyjny o przekroju okrągłym wykonanym ze spienionego polietylenu (PE) o strukturze zamkniętej poz.11 | m | 64
22 d.1. 1.3.1 | Spoinowanie szczelin kitem trwale plastycznym - Jednoskładnikowy, wiążący pod wpływem wilgoci z powietrza, tnAraie elastyczny kit uszczelniający na bazie poliuretanu o wysokiej odporności mechanicznej. | m | 64
1.1.3.2 | Wariant II (zakłada się wykonanie 50% dylatacji)
23 d.1.1.3.2 | Skucie powierzchniowe płyt o konstrukcji żelbetowej 128/2 | m | 64
24 d.1. 1.3.2 | Stabilizacja cementowo-piaskowa gr. ok. 10cm poz.23 | m | 64
25 d.1. 1.3. 2 | Dogęszczenie podbudowy- wskaźnik zagęszczenia Is = min. 1,00. poz.24 | m | 64
26 d.1. 1.3. 2 | Oczyszczenie powierzchni i przygotowanie podłoża (poz.23) | m | 64
27 d.1. 1.3.2 | Wykonanie zabezpieczenia z deski gr. 20 mm 0,2*poz.23 | m2 | 12.8
28 d.1. 1.3.2 | Zbrojenie konstrukcji betonowych o śr. do 8 mm - płyty fundamentowe, stropy, filary, ściany pionowe lub pochyłe, przyczółki jazów, mury oporowe, głowy śluz, słupy 1 pojedyncze belki poz.23*(0,21 *2*5+2*1 )*0,395 | kg zbroj. | 103.648
29 d.1. 1.3.2 | Wykonanie warstwy sczepnej na powierzchniach poziomych konstrukcji żelbe­towych poz.23 | m | 64
30 d.1. 1.3.2 | Reprofilacja drobnoziarnista zaprawą typ PCC do wypełniania ubytków gruboś­ci do 30mm poz.23 | m | 64
31 d.1. 1.3. 2 | Ręczna reprofilacja (wypełnianie ubytków) powierzchni poziomych konstrukcji betonowych i żelbetowych zaprawą cementowo-polimerową; dodatek za każde 10 mm ubytku do łącznej grut)ości 50 mm Krotność = 2 poz.23 | m | 64
32 d.1. 1.3.2 | Wyrównanie i naprawa powierzchni betonowych szpachlą polimerowo-cemen- tową - grubość warstwy 1 mm, powierzchnie poziome z betonów monolitycz­nych poz.23 | m | 64
33 d.1. 1.3. 2 | Wyrównanie 1 naprawa powierzchni betonowych szpachlą polimerowo-cemen- tową - dodatek za każdy następny 1 mm grubości warstwy do łącznej gruboś­ci 6mm Krotność = 5 poz.32 | m | 64
34 d.1. 1.3.2 | Elementy dylatacji - Sznur dylatacyjny o przekroju okrągłym wykonanym ze spienionego polietylenu (PE) o strukturze zamkniętej poz.23 | m | 64
35 d.1. 1.3.2 | Spoinowanie szczelin kitem trwale plastycznym - Jednoskładnikowy, wiążący pod wpływem wilgoci z powietrza, tnvale elastyczny kit uszczelniający na bazie poliuretanu o wysokiej odporności mechanicznej poz.34 | m | 64
1.1. 4 | Reprofilacja płyt żelbetowych.
36 d.1. 1.4 | Skucie luźnych fragmentów zewnętrznych powierzchni betonowych wraz ze skuciem powierzchniowej warstwy betonu (grubość 10 mm) | m2 | 6
37 d.1. 1.4 | Skucie luźnych fragmentów zewnętrznych powierzchni betonowych wraz ze skuciem powierzchniowej warstwy betonu.- dodatek za każdy 1 cm głębokości skucia - łączna grutx3Ść skute] warstwy 50 mm Krotność = 4 poz.36 | m2 | 6
38 d.1. 1.4 | Wywiezienie gruzu spryzmowanego samochodami samowyładowczymi na odległość 2 km UWAGA: Do kalkulacji ceny założono odwóz i miejsce składowania w odległości do 2km - miejsce wywozu i odległość do określenie przez Wykonawców przed przystąpieniem do prac wykonawczych. Zastosowano współczynnik zmniejszający R,SxO,45 poz.36*0,03 | m3 | 0.18
39 d.1. 1.4 | Czyszczenie hydrościenne powierzchni poziomych poz.37 | m2 | 6
40 d.1. 1.4 | Oczyszczenie powierzchni i przygotowanie podłoża poz.39 | m2 | 6
41 d.1. 1.4 | Czyszczenie ręczne zbrojenia i elementów stalowych - pręty o śr. do 16 mm poz.40 | m2 | 6
42 d.1. 1.4 | Odtłuszczenie stali zbrojeniowej poz.41 | m2 | 6
43 d.1. 1.4 | Wykonanie warstwy sczepnej na powierzchniach poziomych konstrukcji żelbetowych poz.40 | m2 | 6
44.d.1. 1.4 | Wykonanie iniekcji strukturalnej wzmacniającej i uszczelniającej elementu konstrukcji o kondycji suchej i wilgotnej żywicą epoksydową w elemencie beto­nowym 0 grubości do 0,5 m - założono 20% powierzchni. poz.41*0,2 | m2 | 1.2
45 d.1. 1.4 | Reprofiiacja drobnoziarnista zaprawą typ PCC do wypełniania ubytków grubości do 30mm poz.41 | m2 | 6
46 d.1. 1.4 | Ręczna reprofiiacja (wypełnianie ubytków) powierzchni poziomych konstrukcji betonowych i żelbetowych zaprawą cementowo-polimerową; dodatek za każde 10 mm ubytku do łącznej grubości 50 mm Krotność = 2 poz.41 | m2 | 6
47 d.1. 1.4 | Wyrównanie i naprawa powierzchni betonowych szpachlą polimerowo-cementową - grubość warstwy 1 mm, powierzchnie poziome z betonów monolitycznych poz.45 | m2 | 6
48 d.1. 1.4 | Wyrównanie i naprawa powierzchni betonowych szpachlą polimerowo-cementową - dodatek za każdy następny 1 mm grubości warstwy do łącznej gruboś­ci 6mm Krotność = 5 poz.41 | m2 | 6
Kwota netto
Kwota podatku VAT (stawka 23 %)
Kwota brutto
| ………………………………………… |  | ……………………………………………….
| Data |  | Podpis Osoby/Osób do reprezentowania
Wykonawcy/ów

## 2-Hektometraż 0+50÷1+00 (lewa)
Kosztorys ofertowy
Lp. | Opis i wyliczenia | J.m. | Ilość | Cena | Wartość
Naprawa dylatacji na zbiorniku wodnym Cedzyna
1 | Zapora czołowa - strona lewa
1.1 | Hektometraż 0+50 + 1+00
1.1. 1 | Wymiana płyt żelbetowych.
1.d.1. 1.1 | Rozbiórka istniejących płyt żelbetowych 30*0,15 | m3 | 4.5
2 d.1. 1.1 | Korytowanie istniejącej skarpy w miejscu rozebranych płyt żelbetowych Krotność = 2,5; 30*0,5 | m3 | 15
3 d.1. 1.1 | Dogęszczenie podłoża - wskaźnik zagęszczenia ls = min. 1,00. 30 | m2 | 30
4 d.1. 1.1 | Wykonanie podsypki ze żwiru lub pospółki o grubości 5 cm 30 | m2 | 30
5 d.1. 1.1 | Wykonanie podsypki ze żwiru lub pospółki - za każde dalsze 5 cm grubości ponad 5 cm (łączna grubość 30 cm) Krotność = 5 30 | m2 | 30
6 d.1. 1.1 | Dogęszczenie podsypki - wskaźnik zagęszczenia Is = min. 1,00. 30 | m2 | 30
7 d.1. 1.1 | Deskowanie ubezpieczeń betonowych skarp w poziomie - płyty o grubości 20 cm | m2 | 30
8 d.1. 1.1 | Zbrojenie ubezpieczeń betonowych skarp w poziomie 30*17,76/1000 | t | 0.533
9 d.1. 1.1 | Betonowanie ubezpieczeń betonowych skarp w poziomie - płyty o grubości 16- 30 cm - beton układany na podłożu ze żwiru, gruzu lub gruncie rodzimym 30*0,2 | m3 | 6
1.1. 2 | Czyszczenie płyt
10 d.1. 1.2 | Czyszczenie hydrościeme powierzchni poziomych 120 | m2 | 120
1.1. 3 | Dylatacje
1.1. 3.1 | Wariant 1 (zakłada się wykonanie 50% dylatacji)
11 d.1. 1.3.1 | Skucie powierzchniowe płyt o konstrukcji żelbetowej 128/2 | m | 64
12 d.1. 1.3.1 | Stabilizacja cementowo-piaskowa gr. ok. 1Ocm poz.12 | m | 64
13 d.1. 1.3.1 | Dogęszczenie podbudowy- wskaźnik zagęszczenia ls = min. 1,00. poz.12 | m | 64
14 d.1. 1.3.1 | Oczyszczenie powierzchni i przygotowanie podłoża (poz.11) | m | 64
15 d.1. 1.3.1 | Wykonanie zabezpieczenia z deski gr. 20 mm 0.2*poz.11 | m2 | 12.8
16 d.1. 1.3. 1 | Wykonanie warstwy sczepnej na powierzchniach poziomych konstrukcji żelbetowych poz.14 | m | 64
17 d.1. 1.3.1 | Reprofilacja drobnoziarnista zaprawą typ PCC do wypełniania ubytków grubości do 30mm poz.11 | m | 64
18 d.1. 1.3. 1 | Ręczna reprofilacja (wypełnianie ubytków) powierzchni poziomych konstrukcji betonowych i żelbetowych zaprawą cementowo-poiimerową; dodatek za każde 10 mm ubytku do łącznej grutraści 50 mm Krotność = 2 poz.11 | m | 64
19 d.1. 1.3. 1 | Wyrównanie i naprawa powierzchni betonowych szpachlą polimerowo-cemen- tową - grubość warstwy 1 mm, powierzchnie poziome z betonów monolitycznych poz.11 | m | 64
20 d.1. 1.3. 1 | Wyrównanie i naprawa powierzchni betonowych szpachlą polimerowo-cemen- tową - dodatek za każdy następny 1 mm gmbości warstwy do łącznej gruboś­ci 6mm Krotność = 5 poz.19 | m | 64
21 d.1. 1.3. | Elementy dylatacji - Sznur dylatacyjny o przekroju okrągłym wykonanym ze spienionego proiietyienu (PE) o strukturze zamkniętej. poz.11 | m | 64
22 d.1. 1.3. 1 | Spoinowanie szczelin kitem trwale plastycznym - Jednoskładnikowy, wiążący pod wpływem wilgoci z powietrza, tnwaie elastyczny kit uszczelniający na bazie poliuretanu o wysokiej odporności mechanicznej. poz.21 | m | 64
1.1. 3.2 | Wariant II (zakłada się wykonanie 50% dylatacji)
23 d.1. 1.3. 2 | Skucie powierzchniowe płyt o konstrukcji żelbetowej 128/2 | m | 64
24 d.1. 1.3. | Stabilizacja cementowo-piaskowa gr. ok. 1Ocm poz.23 | m | 64
13 d.1. 1.3. | Dogęszczenie podbudowy- wskaźnik zagęszczenia is = min. 1,00. poz.12 | m | 64
14 d.1. 1.3. 1 | Oczyszczenie powierzchni i przygotowanie podłoża (poz.11) | m | 64
15 d.1. 1.3. 1 | Wykonanie zabezpieczenia z deski gr. 20 mm 0.2*poz.11 | m2 | 12.8
16 d.1. 1.3. 1 | Wykonanie warstwy sczepnej na powierzchniach poziomych konstrukcji żelbetowych poz.14 | m | 64
17 d.1. 1.3. 1 | Reprofilacja drobnoziarnista zaprawą typ PCC do wypełniania ubytków grubości do 30mm poz.11 | m | 64
18 d.1. 1.3. 1 | Ręczna reprofilacja (wypełnianie ubytków) powierzchni poziomych konstrukcji betonowych i żelbetowych zaprawą cementowo-poiimerową; dodatek za każde 10 mm ubytku do łącznej grutraści 50 mm Krotność = 2 poz.11 | m | 64
19 d.1. 1.3. 1 | Wyrównanie i naprawa powierzchni betonowych szpachlą polimerowo-cementową - grubość warstwy 1 mm, powierzchnie poziome z betonów monolitycznych | m | 64
20 d.1. 1.3. 1 | Wyrównanie i naprawa powierzchni betonowych szpachlą polimerowo-cementową - dodatek za każdy następny 1 mm grubości warstwy do łącznej grubości 6mm Krotność = 5 poz.19 | m | 64
21 d.1. 1.3. | Elementy dylatacji - Sznur dylatacyjny o przekroju okrągłym wykonanym ze spienionego proiietyienu (PE) o strukturze zamkniętej. poz.11 | m | 64
22 d.1. 1.3. 1 | Spoinowanie szczelin kitem trwale plastycznym - Jednoskładnikowy, wiążący pod wpływem wilgoci z powietrza, tnwaie elastyczny kit uszczelniający na bazie poliuretanu o wysokiej odporności mechanicznej. | m | 64
1.1. 3.2 | Wariant II (zakłada się wykonanie 50% dylatacji)
23 d.1. 1.3. 2 | Skucie powierzchniowe płyt o konstrukcji żelbetowej 128/2 | m | 64
24 d.1. 1.3. | Stabilizacja cementowo-piaskowa gr. ok. 1Ocm poz.23 | m | 64
Kwota netto
Kwota podatku VAT (stawka 23 %)
Kwota brutto
| ………………………………………… |  | ……………………………………………….
| Data |  | Podpis Osoby/Osób do reprezentowania
Wykonawcy/ów

## 3-Hektometraż 1+00÷1+50 (lewa)
Kosztorys ofertowy
Lp. | Opis i wyliczenia | J.m. | Ilość | Cena | Wartość
Naprawa dylatacji na zbiorniku wodnym Cedzyna
1 | Zapora czołowa - strona lewa
1.1 | Hektometraż 1+00 + 1+50
1.1. 1 | Czyszczenie płyt
1 d.1. 1.1 | Czyszczenie hydrościeme powierzchni poziomych 150 | m2 | 150
1.1. 2 | Dylatacje
1.1. 2. 1 | Wariant 1 (zakłada się wykonanie 50% dylatacji)
2 d.1. 1.2. 1 | Skucie powierzchniowe płyt o konstrukcji żeibetowej 128/2 | m | 64
3 d.1. 1.2. 1 | Stabiiizacja cementowo-piaskowa gr. ok. 1Ocm poz.2 | m | 64
4 d.1. 1.2. 1 | Dogęszczenie podbudowy- wskaźnik zagęszczenia Is = min. 1,00. poz.3 | m | 64
5 d.1. 1.2. | Oczyszczenie powierzchni i przygotowanie podłoża (poz.2) | m | 64
6 d.1. 1.2. 1 | Wykonanie zabezpieczenia z deski gr. 20 mm 0,2*poz.2 | m2 | 12.8
7 d.1. 1.2. 1 | Wykonanie warstwy sczepnej na powierzchniach poziomych konstrukcji żeibetowych poz.5 | m | 64
8 d.1. 1.2.1 | Reprofiiacja drobnoziarnista zaprawą typ PCC do wypełniania ubytków grubości do 30mm poz.2 | m | 64
9 d.1. 1.2. 1 | Ręczna reprofiiacja (wypełnianie ubytków) powierzchni poziomych konstrukcji betonowych i żelbetowych zaprawą cementowo-polimerową; dodatek za każde 10 mm ubytku do łącznej grutx)ści 50 mm Krotność = 2 poz.2 | m | 64
10 d.1. 1.2. 1 | Wyrównanie i naprawa powierzchni betonowych szpachią poiimerowo-cementową - grubość warstwy 1 mm. powierzchnie poziome z betonów monolitycznych poz.2 | m | 64
11 d.1. 1.2. 1 | Wyrównanie i naprawa powierzchni betonowych szpachią polimerowo-cementową - dodatek za każdy następny 1 mm grulaości warstwy do łącznej grubości 6mm Krotność = 5 poz.10 | m | 64
12 d.1. 1.2. 1 | Elementy dylatacji - Sznur dylatacyjny o przekroju okrągłym wykonanym ze spienionego polietylenu (PE) o strukturze zamkniętej. poz.2 | m | 64
13 d.1. 1.2. 1 | Spoinowanie szczelin kitem trwale plastycznym - Jednoskładnikowy, wiążący pod wpływem wilgoci z powietrza, trwale elastyczny kit uszczelniający na bazie poliuretanu o wysokiej odporności mechanicznej. poz.12 | m | 64
1.1. 2.2 | Wariant II (zakłada się wykonanie 50% dylatacji)
14 d.1. 1.2. 2 | Skucie powierzchniowe płyt o konstrukcji żelbetowej 128/2 | m | 64
15 d.1. 1.2. 2 | Stabilizacja cementowo-piaskowa gr. ok. 1Ocm poz.14 | m | 64
16 d.1. 1.2. 2 | Dogęszczenie podbudowy- wskaźnik zagęszczenia Is = min. 1,00. poz.15 | m | 64
17 d.1. 1.2. 2 | Oczyszczenie powierzchni i przygotowanie podłoża (poz.14) | m | 64
18 d.1. 1.2. 2 | Wykonanie zabezpieczenia z deski gr. 20 mm 0,2*poz.2 | m2 | 12.8
19 d.1. 1.2. 2 | Zbrojenie konstrukcji betonowych o śr. do 8 mm - płyty fundamentowe, stropy, filary, ściany pionowe lub pochyłe, przyczółki jazów, mury oporowe, głowy śluz, słupy i pojedyncze belki poz. 14*(0,21 *2*5+2* 1 )*0,395 | kg zbroj. | 103.648
20 d.1. 1.2. 2 | Wykonanie warstwy sczepnej na powierzchniach poziomych konstrukcji żelbetowych poz.14 | m | 64
21 d.1. 1.2. 2 | Reprofilacja drobnoziarnista zaprawą typ PCC do wypełniania ubytków grubości do 30mm poz.14 | m | 64
22 d.1. 1.2. 2 | Ręczna reprofilacja (wypełnianie ubytków) powierzchni poziomych konstrukcji betonowych i żelbetowych zaprawą cementowo-polimerową; dodatek za każde 10 mm ubytku do łącznej grubści 50 mm Krotność = 2 poz.14 | m | 64
23 d.1. 1.2. 2 | Wyrównanie i naprawa powierzchni betonowych szpachią poiimerowo-cementową - grubość warstwy 1 mm, powierzchnie poziome z betonów monolitycznych poz.14 | m | 64
24 d.1. 1.2. 2 | Wyrównanie i naprawa powierzchni betonowych szpachlą polimerowo-cementową - dodatek za każdy następny 1 mm grubości warstwy do łącznej grubości 6mm Krotność = 5 poz.23 | m | 64
25 d.1. 1.2. 2 | Elementy dylatacji - Sznur dylatacyjny o przekroju okrągłym wykonanym ze spienionego polietylenu (PE) o strukturze zamkniętej poz.24 | m | 64
26 d.1. 1.2. 2 | Spoinowanie szczelin kitem trwale plastycznym - Jednoskładnikowy, wiążący pod wpływem wilgoci z powietrza, trwale elastyczny kit uszczelniający na bazie poliuretanu o wysokiej odporności mechanicznej poz.25 | m | 64
1.1. 3 | Reprofilacja płyt żelbetowych.
27 d.1. 1.3 | Skucie luźnych fragmentów zewnętrznych powierzchni betonowych wraz ze skuciem powierzchniowej warstwy betonu (grubość 10 mm) | m2 | 18
28 d.1. 1.3 | Skucie luźnych fragmentów zewnętrznych powierzchni betonowych wraz ze skuciem powierzchniowej warstwy betonu.- dodatek za każdy 1 cm głębokości skucia - łączna grut>ość skutej warstwy 50 mm Krotność = 4 poz.27 | m2 | 18
29 d.1. 1.3 | Wywiezienie gruzu spryzmowanego samochodami samowyładowczymi na od­ległość 2 km UWAGA: Do kalkulacji ceny założono odwóz i miejsce składowania w odległości do 2km - miejsce wywozu 1 odległość do określenie przez Wykonawców przed przystą­pieniem do prac wykonawczych. Zastosowano współczynnik zmniejszający R,SxO,45 poz.27*0,03 | m3 | 0.54
30 d.1. 1.3 | Skucie luźnych fragmentów zewnętrznych powierzchni betonowych wraz ze skuciem powierzchniowej warstwy betonu.- dodatek za każdy 1 cm głębokości skucia - łączna grut>ość skutej warstwy 50 mm Krotność = 4 poz.28 | m4 | 18
31 d.1. 1.3 | Oczyszczenie powierzchni i przygotowanie podłoża poz.30 | m2 | 18
32 d.1. 1.3 | Czyszczenie ręczne zbrojenia i elementów stalowych - pręty o śr. do 16 mm poz.31 | m2 | 18
33 d.1. 1.3 | Odtłuszczenie stali zbrojeniowej poz.32 | m2 | 18
34 d.1. 1.3 | Wykonanie warstwy sczepnej na powierzchniach poziomych konstrukcji żelbetowych poz.31 | m2 | 18
35 d.1. 1.3 | Wykonanie iniekcji stmkturalnej wzmacniającej i uszczelniającej elementu konstrukcji o kondycji suchej i wilgotnej żywicą epoksydową w elemencie beto­nowym o grubości do 0,5 m - założono 20% powierzchni. poz.32*0,2 | m2 | 3.6
36 d.1. 1.3 | Reprofilacja drobnoziamista zaprawą typ PCC do wypełniania ubytków grubości do 30mm poz.32 | m2 | 18
37 d.1. 1.3 | Ręczna reprofilacja (wypełnianie ubytków) powierzchni poziomych konstrukcji betonowych i żelbetowych zaprawą cementowo-polimerową; dodatek za każde 10 mm ubytku do łącznej grubości 50 mm Krotność = 2 poz.32 | m2 | 18
38 d.1. 1.3 | Wyrównanie i naprawa powierzchni betonowych szpachlą pollmerowo-cementową - grubość warstwy 1 mm, powierzchnie poziome z betonów monolitycznych poz.36 | m2 | 18
39 d.1. 1.3 | Wyrównanie i naprawa powierzchni betonowych szpachlą pollmerowo-cementową - dodatek za każdy następny 1 mm grubości warstwy do łącznej gruboś­ci 6mm Krotność = 5 poz.32 | m2 | 18
Kwota netto
Kwota podatku VAT (stawka 23 %)
Kwota brutto
| ………………………………………… |  | ……………………………………………….
| Data |  | Podpis Osoby/Osób do reprezentowania
Wykonawcy/ów

## 4-Hektometraż 1+50÷2+00 (lewa)
Kosztorys ofertowy
Lp. | Opis i wyliczenia | J.m. | Ilość | Cena | Wartość
Naprawa dylatacji na zbiorniku wodnym Cedzyna
1 | Zapora czołowa - strona lewa
1.1 | Hektometraż 1+50 + 2+00
1.1. 1 | Czyszczenie płyt
1 d.1. 1.1 | Czyszczenie hydrościeme powierzchni poziomych 144 | m2 | 144
1.1. 2 | Dylatacje
1.1. 2. 1 | Wariant 1 (zakłada się wykonanie 50% dylatacji)
2 d.1. 1.2. 1 | Skucie powierzchniowe płyt o konstrukcji żeibetowej 120/2 | m | 60
3 d.1. 1.2. 1 | Stabiiizacja cementowo-piaskowa gr. ok. 1Ocm poz.2 | m | 60
4 d.1. 1.2. 1 | Dogęszczenie podbudowy- wskaźnik zagęszczenia Is = min. 1,00. poz.3 | m | 60
5 d.1. 1.2. | Oczyszczenie powierzchni i przygotowanie podłoża (poz.2) | m | 60
6 d.1. 1.2. 1 | Wykonanie zabezpieczenia z deski gr. 20 mm 0,2*poz.2 | m2 | 12
7 d.1. 1.2. 1 | Wykonanie warstwy sczepnej na powierzchniach poziomych konstrukcji żeibetowych poz.5 | m | 60
8 d.1. 1.2.1 | Reprofiiacja drobnoziarnista zaprawą typ PCC do wypełniania ubytków grubości do 30mm poz.2 | m | 60
9 d.1. 1.2. 1 | Ręczna reprofiiacja (wypełnianie ubytków) powierzchni poziomych konstrukcji betonowych i żelbetowych zaprawą cementowo-polimerową; dodatek za każde 10 mm ubytku do łącznej grutx)ści 50 mm Krotność = 2 poz.2 | m | 60
10 d.1. 1.2. 1 | Wyrównanie i naprawa powierzchni betonowych szpachią poiimerowo-cementową - grubość warstwy 1 mm. powierzchnie poziome z betonów monolitycznych poz.2 | m | 60
11 d.1. 1.2. 1 | Wyrównanie i naprawa powierzchni betonowych szpachią polimerowo-cementową - dodatek za każdy następny 1 mm grulaości warstwy do łącznej grubości 6mm Krotność = 5 poz.10 | m | 60
12 d.1. 1.2. 1 | Elementy dylatacji - Sznur dylatacyjny o przekroju okrągłym wykonanym ze spienionego polietylenu (PE) o strukturze zamkniętej. poz.2 | m | 60
13 d.1. 1.2. 1 | Spoinowanie szczelin kitem trwale plastycznym - Jednoskładnikowy, wiążący pod wpływem wilgoci z powietrza, trwale elastyczny kit uszczelniający na bazie poliuretanu o wysokiej odporności mechanicznej. poz.12 | m | 60
1.1. 2.2 | Wariant II (zakłada się wykonanie 50% dylatacji)
14 d.1. 1.2. 2 | Skucie powierzchniowe płyt o konstrukcji żelbetowej 128/2 | m | 60
15 d.1. 1.2. 2 | Stabilizacja cementowo-piaskowa gr. ok. 1Ocm poz.14 | m | 60
16 d.1. 1.2. 2 | Dogęszczenie podbudowy- wskaźnik zagęszczenia Is = min. 1,00. poz.15 | m | 60
17 d.1. 1.2. 2 | Oczyszczenie powierzchni i przygotowanie podłoża (poz.14) | m | 60
18 d.1. 1.2. 2 | Wykonanie zabezpieczenia z deski gr. 20 mm 0,2*poz.2 | m2 | 12
19 d.1. 1.2. 2 | Zbrojenie konstrukcji betonowych o śr. do 8 mm - płyty fundamentowe, stropy, filary, ściany pionowe lub pochyłe, przyczółki jazów, mury oporowe, głowy śluz, słupy i pojedyncze belki poz. 14*(0,21 *2*5+2* 1 )*0,395 | kg zbroj. | 97.17
20 d.1. 1.2. 2 | Wykonanie warstwy sczepnej na powierzchniach poziomych konstrukcji żelbetowych poz.14 | m | 60
21 d.1. 1.2. 2 | Reprofilacja drobnoziarnista zaprawą typ PCC do wypełniania ubytków grubości do 30mm poz.14 | m | 60
22 d.1. 1.2. 2 | Ręczna reprofilacja (wypełnianie ubytków) powierzchni poziomych konstrukcji betonowych i żelbetowych zaprawą cementowo-polimerową; dodatek za każde 10 mm ubytku do łącznej grubści 50 mm Krotność = 2 poz.14 | m | 60
23 d.1. 1.2. 2 | Wyrównanie i naprawa powierzchni betonowych szpachią poiimerowo-cementową - grubość warstwy 1 mm, powierzchnie poziome z betonów monolitycznych poz.14 | m | 60
24 d.1. 1.2. 2 | Wyrównanie i naprawa powierzchni betonowych szpachlą polimerowo-cementową - dodatek za każdy następny 1 mm grubości warstwy do łącznej grubości 6mm Krotność = 5 poz.23 | m | 60
25 d.1. 1.2. 2 | Elementy dylatacji - Sznur dylatacyjny o przekroju okrągłym wykonanym ze spienionego polietylenu (PE) o strukturze zamkniętej poz.24 | m | 60
26 d.1. 1.2. 2 | Spoinowanie szczelin kitem trwale plastycznym - Jednoskładnikowy, wiążący pod wpływem wilgoci z powietrza, trwale elastyczny kit uszczelniający na bazie poliuretanu o wysokiej odporności mechanicznej poz.25 | m | 60
1.1. 3 | Reprofilacja płyt żelbetowych.
27 d.1. 1.3 | Skucie luźnych fragmentów zewnętrznych powierzchni betonowych wraz ze skuciem powierzchniowej warstwy betonu (grubość 10 mm) | m2 | 54
28 d.1. 1.3 | Skucie luźnych fragmentów zewnętrznych powierzchni betonowych wraz ze skuciem powierzchniowej warstwy betonu.- dodatek za każdy 1 cm głębokości skucia - łączna grut>ość skutej warstwy 50 mm Krotność = 4 poz.27 | m2 | 54
29 d.1. 1.3 | Wywiezienie gruzu spryzmowanego samochodami samowyładowczymi na od­ległość 2 km UWAGA: Do kalkulacji ceny założono odwóz i miejsce składowania w odległości do 2km - miejsce wywozu 1 odległość do określenie przez Wykonawców przed przystą­pieniem do prac wykonawczych. Zastosowano współczynnik zmniejszający R,SxO,45 poz.27*0,03 | m3 | 1.62
30 d.1. 1.3 | Skucie luźnych fragmentów zewnętrznych powierzchni betonowych wraz ze skuciem powierzchniowej warstwy betonu.- dodatek za każdy 1 cm głębokości skucia - łączna grut>ość skutej warstwy 50 mm Krotność = 4 poz.28 | m2 | 54
31 d.1. 1.3 | Oczyszczenie powierzchni i przygotowanie podłoża poz.30 | m2 | 54
32 d.1. 1.3 | Czyszczenie ręczne zbrojenia i elementów stalowych - pręty o śr. do 16 mm poz.31 | m2 | 54
33 d.1. 1.3 | Odtłuszczenie stali zbrojeniowej poz.32 | m2 | 54
34 d.1. 1.3 | Wykonanie warstwy sczepnej na powierzchniach poziomych konstrukcji żelbetowych poz.31 | m2 | 54
35 d.1. 1.3 | Wykonanie iniekcji stmkturalnej wzmacniającej i uszczelniającej elementu konstrukcji o kondycji suchej i wilgotnej żywicą epoksydową w elemencie betonowym o grubości do 0,5 m - założono 20% powierzchni. poz.32*0,2 | m2 | 10.8
36 d.1. 1.3 | Reprofilacja drobnoziamista zaprawą typ PCC do wypełniania ubytków grubości do 30mm poz.32 | m2 | 54
37 d.1. 1.3 | Ręczna reprofilacja (wypełnianie ubytków) powierzchni poziomych konstrukcji betonowych i żelbetowych zaprawą cementowo-polimerową; dodatek za każde 10 mm ubytku do łącznej grubości 50 mm Krotność = 2 poz.32 | m2 | 54
38 d.1. 1.3 | Wyrównanie i naprawa powierzchni betonowych szpachlą pollmerowo-cementową - grubość warstwy 1 mm, powierzchnie poziome z betonów monolitycznych poz.36 | m2 | 54
39 d.1. 1.3 | Wyrównanie i naprawa powierzchni betonowych szpachlą pollmerowo-cementową - dodatek za każdy następny 1 mm grubości warstwy do łącznej gruboś­ci 6mm Krotność = 5 poz.32 | m2 | 54
Kwota netto
Kwota podatku VAT (stawka 23 %)
Kwota brutto
| ………………………………………… |  | ……………………………………………….
| Data |  | Podpis Osoby/Osób do reprezentowania
Wykonawcy/ów

## 5-Hektometraż 2+00÷2+50 (lewa)
Kosztorys ofertowy
Lp. | Opis i wyliczenia | J.m. | Ilość | Cena | Wartość
Naprawa dylatacji na zbiorniku wodnym Cedzyna
1 | Zapora czołowa - strona lewa
1.1 | Hektometraż 2+00 + 2+50
1.1. 1 | Czyszczenie płyt
1 d.1. 1.1 | Czyszczenie hydrościeme powierzchni poziomych 462 | m2 | 462
1.1. 2 | Dylatacje
1.1. 2. 1 | Wariant 1 (zakłada się wykonanie 50% dylatacji)
2 d.1. 1.2. 1 | Skucie powierzchniowe płyt o konstrukcji żeibetowej 385/2 | m | 192.5
3 d.1. 1.2. 1 | Stabiiizacja cementowo-piaskowa gr. ok. 1Ocm poz.2 | m | 192.5
4 d.1. 1.2. 1 | Dogęszczenie podbudowy- wskaźnik zagęszczenia Is = min. 1,00. poz.3 | m | 192.5
5 d.1. 1.2. | Oczyszczenie powierzchni i przygotowanie podłoża (poz.2) | m | 192.5
6 d.1. 1.2. 1 | Wykonanie zabezpieczenia z deski gr. 20 mm 0,2*poz.2 | m2 | 38.5
7 d.1. 1.2. 1 | Wykonanie warstwy sczepnej na powierzchniach poziomych konstrukcji żeibetowych poz.5 | m | 192.5
8 d.1. 1.2.1 | Reprofiiacja drobnoziarnista zaprawą typ PCC do wypełniania ubytków grubości do 30mm poz.2 | m | 192.5
9 d.1. 1.2. 1 | Ręczna reprofiiacja (wypełnianie ubytków) powierzchni poziomych konstrukcji betonowych i żelbetowych zaprawą cementowo-polimerową; dodatek za każde 10 mm ubytku do łącznej grutx)ści 50 mm Krotność = 2 poz.2 | m | 192.5
10 d.1. 1.2. 1 | Wyrównanie i naprawa powierzchni betonowych szpachią poiimerowo-cementową - grubość warstwy 1 mm. powierzchnie poziome z betonów monolitycznych poz.2 | m | 192.5
11 d.1. 1.2. 1 | Wyrównanie i naprawa powierzchni betonowych szpachią polimerowo-cementową - dodatek za każdy następny 1 mm grulaości warstwy do łącznej grubości 6mm Krotność = 5 poz.10 | m | 192.5
12 d.1. 1.2. 1 | Elementy dylatacji - Sznur dylatacyjny o przekroju okrągłym wykonanym ze spienionego polietylenu (PE) o strukturze zamkniętej. poz.2 | m | 192.5
13 d.1. 1.2. 1 | Spoinowanie szczelin kitem trwale plastycznym - Jednoskładnikowy, wiążący pod wpływem wilgoci z powietrza, trwale elastyczny kit uszczelniający na bazie poliuretanu o wysokiej odporności mechanicznej. poz.12 | m | 192.5
1.1. 2.2 | Wariant II (zakłada się wykonanie 50% dylatacji)
14 d.1. 1.2. 2 | Skucie powierzchniowe płyt o konstrukcji żelbetowej 128/2 | m | 192.5
15 d.1. 1.2. 2 | Stabilizacja cementowo-piaskowa gr. ok. 1Ocm poz.14 | m | 192.5
16 d.1. 1.2. 2 | Dogęszczenie podbudowy- wskaźnik zagęszczenia Is = min. 1,00. poz.15 | m | 192.5
17 d.1. 1.2. 2 | Oczyszczenie powierzchni i przygotowanie podłoża (poz.14) | m | 192.5
18 d.1. 1.2. 2 | Wykonanie zabezpieczenia z deski gr. 20 mm 0,2*poz.2 | m2 | 38.5
19 d.1. 1.2. 2 | Zbrojenie konstrukcji betonowych o śr. do 8 mm - płyty fundamentowe, stropy, filary, ściany pionowe lub pochyłe, przyczółki jazów, mury oporowe, głowy śluz, słupy i pojedyncze belki poz. 14*(0,21 *2*5+2* 1 )*0,395 | kg zbroj. | 311.754
20 d.1. 1.2. 2 | Wykonanie warstwy sczepnej na powierzchniach poziomych konstrukcji żelbetowych poz.14 | m | 192.5
21 d.1. 1.2. 2 | Reprofilacja drobnoziarnista zaprawą typ PCC do wypełniania ubytków grubości do 30mm poz.14 | m | 192.5
22 d.1. 1.2. 2 | Ręczna reprofilacja (wypełnianie ubytków) powierzchni poziomych konstrukcji betonowych i żelbetowych zaprawą cementowo-polimerową; dodatek za każde 10 mm ubytku do łącznej grubści 50 mm Krotność = 2 poz.14 | m | 192.5
23 d.1. 1.2. 2 | Wyrównanie i naprawa powierzchni betonowych szpachią poiimerowo-cementową - grubość warstwy 1 mm, powierzchnie poziome z betonów monolitycznych poz.14 | m | 192.5
24 d.1. 1.2. 2 | Wyrównanie i naprawa powierzchni betonowych szpachlą polimerowo-cementową - dodatek za każdy następny 1 mm grubości warstwy do łącznej grubości 6mm Krotność = 5 poz.23 | m | 192.5
25 d.1. 1.2. 2 | Elementy dylatacji - Sznur dylatacyjny o przekroju okrągłym wykonanym ze spienionego polietylenu (PE) o strukturze zamkniętej poz.24 | m | 192.5
26 d.1. 1.2. 2 | Spoinowanie szczelin kitem trwale plastycznym - Jednoskładnikowy, wiążący pod wpływem wilgoci z powietrza, trwale elastyczny kit uszczelniający na bazie poliuretanu o wysokiej odporności mechanicznej poz.25 | m | 192.5
1.1. 3 | Reprofilacja płyt żelbetowych.
27 d.1. 1.3 | Skucie luźnych fragmentów zewnętrznych powierzchni betonowych wraz ze skuciem powierzchniowej warstwy betonu (grubość 10 mm) | m2 | 155.5
28 d.1. 1.3 | Skucie luźnych fragmentów zewnętrznych powierzchni betonowych wraz ze skuciem powierzchniowej warstwy betonu.- dodatek za każdy 1 cm głębokości skucia - łączna grut>ość skutej warstwy 50 mm Krotność = 4 poz.27 | m2 | 155.5
29 d.1. 1.3 | Wywiezienie gruzu spryzmowanego samochodami samowyładowczymi na od­ległość 2 km UWAGA: Do kalkulacji ceny założono odwóz i miejsce składowania w odległości do 2km - miejsce wywozu 1 odległość do określenie przez Wykonawców przed przystą­pieniem do prac wykonawczych. Zastosowano współczynnik zmniejszający R,SxO,45 poz.27*0,03 | m3 | 4.665
30 d.1. 1.3 | Skucie luźnych fragmentów zewnętrznych powierzchni betonowych wraz ze skuciem powierzchniowej warstwy betonu.- dodatek za każdy 1 cm głębokości skucia - łączna grut>ość skutej warstwy 50 mm Krotność = 4 poz.28 | m2 | 155.5
31 d.1. 1.3 | Oczyszczenie powierzchni i przygotowanie podłoża poz.30 | m2 | 155.5
32 d.1. 1.3 | Czyszczenie ręczne zbrojenia i elementów stalowych - pręty o śr. do 16 mm poz.31 | m2 | 155.5
33 d.1. 1.3 | Odtłuszczenie stali zbrojeniowej poz.32 | m2 | 155.5
34 d.1. 1.3 | Wykonanie warstwy sczepnej na powierzchniach poziomych konstrukcji żelbetowych poz.31 | m2 | 155.5
35 d.1. 1.3 | Wykonanie iniekcji stmkturalnej wzmacniającej i uszczelniającej elementu konstrukcji o kondycji suchej i wilgotnej żywicą epoksydową w elemencie betonowym o grubości do 0,5 m - założono 20% powierzchni. poz.32*0,2 | m2 | 31.1
36 d.1. 1.3 | Reprofilacja drobnoziamista zaprawą typ PCC do wypełniania ubytków grubości do 30mm poz.32 | m2 | 155.5
37 d.1. 1.3 | Ręczna reprofilacja (wypełnianie ubytków) powierzchni poziomych konstrukcji betonowych i żelbetowych zaprawą cementowo-polimerową; dodatek za każde 10 mm ubytku do łącznej grubości 50 mm Krotność = 2 poz.32 | m2 | 155.5
38 d.1. 1.3 | Wyrównanie i naprawa powierzchni betonowych szpachlą pollmerowo-cementową - grubość warstwy 1 mm, powierzchnie poziome z betonów monolitycznych poz.36 | m2 | 155.5
39 d.1. 1.3 | Wyrównanie i naprawa powierzchni betonowych szpachlą pollmerowo-cementową - dodatek za każdy następny 1 mm grubości warstwy do łącznej gruboś­ci 6mm Krotność = 5 poz.32 | m2 | 155.5
Kwota netto
Kwota podatku VAT (stawka 23%)
Kwota brutto
| ………………………………………… |  | ……………………………………………….
| Data |  | Podpis Osoby/Osób do reprezentowania
Wykonawcy/ów