## 02'22
Przedmiar
Zadanie: | Usunięcie stwierdzonych nieprawidłowości stanu technicznego prawostronnej opaski brzegowej rzeki Serafa od km 4+755 do km 4+245, wykonanie, podwyższenia prawostronnej opaski murem z grodzic winylowych
Lp. | Opis | Jedn. przedm. | Ilość
1 | 4 |  | 6
1 | Analiza własna. Badania gruntu (odwierty, sondowanie), min w 5 miejscach na głębokość 3-4 m | komplet | 1
2 | Analiza własna. Ewentualne odszkodowania dla włąścicieli działek, nadzór przyrodniczy, inwentaryzacja i zgłoszenie wycinki drzew, badania drgań, itp. | komplet | 1
3 | Analiza własna. Roboty pomiarowe przy liniowych robotach ziemnych. Prace geodezyjne. | km | 0.51
4 | Analiza własna. Ręczne ścinanie i karczowanie średniej gęstości krzaków i podszycia wraz z oczysczeniem terenu po karczowaniu. Przyjęto 510 m * średnio 10m | ha | 0.5
5 | Analiza własna. Wywożenie gałęzi na odległość 5 km | mp | 10
6 | Analiza własna. Wycinka drzew po szczegółowej inwentaryzacji wraz z karczowaniem. | szt | 5
7 | Analiza własna. Składowanie i pocięcie drewna na posesjach właścicieli. | szt. | 5
8 | Analiza własna. DRENAŻ. Wykopy wykonywany koparką mechaniczną na odkład w gruncie kat. III Przyjęto 510m * 0,6m *0,60 m | m3 | 183.6
9 | Analiza własna. Drenaż. Układanie rury drenarskiej (100 mm) w otulinie z geowłókniny z obsypką żwirową, studnie drenarskie (10 szt.), odprowadzenie wody z drenażu wraz z klapami | m | 510
10 | Analiza własna. Drenaż zasypka | m3 | 150
11 | Analiza własna. Zakup ścianek PCV GW610/9 z uszczelką wraz z dostawą (2m, 2,5m, 3m) | m2 | 1286.25
12 | Analiza własna. Pogrązenie mechaniczne ścianek winylowych przy użyciu wibromłota, grunt do III kat. | m2 | 1286.25
13 | Analiza własna. Zakup i montaż oczepu systemowego zwieńczającego ściankę | m | 510
14 | Analiza własna. Rozbiórka istniejących ogrodzeń | komplet | 1
15 | Analiza własna. Rozbiorka istniejącego budynku gospodarczego | komplet | 1
16 | Analiza własna. Odbudowa ogrodzeń i budynku gospodarczego | komplet | 1
17 | Analiza własna. Koszty utylizacji odpadów - odpady betonu oraz gruz betonowy z rozbiórek i remontów | m3 | 1000
18 | Analiza własna. Koszty utylizacji odpadów - gleba i ziemia, w tym kamienie | m3 | 1000
19 | Analiza własna. Odbudowa skarpy po karczowaniu drzew | mb | 50
20 | Analiza własna. Humusowanie z obsianiem przy grubości warstwy humusu min 10 cm wraz z uporządkowaniem terenu | ha | 0.5
21 | Analiza własna. Naprawa umocnień koryta rzeki wraz z uporządkowaniem | mb | 510