## 1
Zał. nr 6f do SWZ
Kalkulacja ofertowa
Część 6: Naprawa śluz wałowych - prawy wał Wisły, msc. Smolice, gm. Zator
Nr poz. | Opis robót | Jm | Ilość | Cena | Wartość
1 | 2 | 3 | 4 | 5 | 6
Śluza wałowa nr 5
1 | Wykoszenie porostów, ręcznie ze skarp, porost gęsty, twardy wraz z wygrabieniem | m2 | 320
2 | Skucie skorodowanego betonu do głębokości 5 cm na wylocie przepustu | m2 | 7
3 | Czyszczenie powierzchni betonowych, pionowych | m2 | 7
4 | Odtworzenie powierzchni betonu systemową zaprawą naprawczą typu PCC zbrojoną włóknami polipropynelowymi wraz z reprofilacją (wylot) | m2 | 7
5 | Hydrofobizacja powierzchni betonowych (wlot i wylot) - dwukrotnie | m2 | 7
6 | Demontaż metalowej klapy zwrotnej, montaż klapy zwrotnej - metalowej o wym. 75 x 80 cm - grubość blachy 8-10 mm | szt | 1
7 | Roboty ziemne, kategoria gruntu III - wykop pod schody i ubezpieczenia oraz profilowanie i plantowanie skarp - na długości 15 m od przyczółka wylotowego na obu skarpach | m3 | 115.5
8 | Wykonanie schodów typu Sch-1 (szerokość 0,75 m) na skarpie od strony wylotu; grunty mieneralne spoiste | m | 5.5
9 | Wypełnienie systemową zaprawą naprawczą typu PCC zbrojoną włóknami polipropynelowymi ubytków w przewodzie śluzy | m2 | 3
10 | Rozbiórka elementów betonowych wraz z wywiezieniem gruzu na wysypisko | m2 | 9
11 | Plantowanie skarp, dna rowów oraz skarp i korony nasypów przy robotach wodno - inżynieryjnych, nasypy, kategoria gruntu III | m2 | 132
12 | Wykonanie podsypek, grubość 10·cm - pospółka lub piasek - pod płyty | m2 | 30.2
13 | Wykonanie ubezpieczenia ażurowymi płytami betonowymi, płyty 90x60x10·cm - skarpy rowu i dno - ułożenie wraz ze zastabilizowaniem płyt kołkami drewnianymi 4 szt./płytę (średnica kołków 4-6 cm, głębokość wbicia 0,8 m). | m2 | 30.2
14 | Wykonanie palisady, kołki Fi·10-12·cm, głębokość wbicia 1,20·m, grunt kategorii III | m | 12
15 | Wykonanie kraty zabezpieczającej na wlocie wraz z zamykaniem i zabezpieczeniem antykorozyjnym | szt | 1
Śluza wałowa nr 3
1 | Wykoszenie porostów, ręcznie ze skarp, porost gęsty, twardy wraz z wygrabieniem | m2 | 288
2 | Skucie skorodowanego betonu do głębokości 5-10 cm na wylocie przepustu | m2 | 9
3 | Czyszczenie powierzchni betonowych, pionowych | m2 | 9
4 | Naprawa przyczółka wylotowego i skrzydełek bocznych oraz uzupełnienie ubytków w rejonie schodów - systemowa zaprawa naprawcza typu PCC zbrojona włóknami polipropylenowymii. Ręczna reprofilacja (uzupełnienie ubytków), gr.5-10 cm wraz z odtworzeniem części skrzydełek bocznych | m2 | 10
5 | Hydrofobizacja powierzchni betonowych (wlot i wylot) - dwukrotnie | m2 | 9
6 | Wypełnienie systemową zaprawą naprawczą typu PCC zbrojoną włóknami polipropylenowymi ubytków w przewodzie śluzy | m2 | 4
7 | Zabezpieczenie antykorozyjne klapy zwrotnej obustronnie | szt | 1
Kwota netto …………………………...………………………………………………….……PLN
Kwota podatku VAT ( stawka………%) …………………………..…………………………PLN
Kwota brutto ……………………………………….…………….……………………………PLN
Data…………………. |  | ………………………………………………..
Podpis/podpisy osoby/osób uprawnionych do reprezentowania Wykonawców
płazanka