## 1
Zał. nr 6c do SWZ
Kalkulacja ofertowa
Część 3: Naprawa ubezpieczeń istniejącego stopnia wraz z zabezpieczeniem skarp pot. Płazanka w km 10+140-10+240
Nr poz. | Opis robót | Jm | Ilość | Cena | Wartość
1 | 2 | 3 | 4 | 5 | 6
1 | Wykoszenie porostów, ręcznie ze skarp, porost gęsty, twardy | m2 | 600
2 | Naprawa budowli siatkowo-kamiennych, kosze z siatki stalowej bez wyprawy, kosze o wymiarach (3,0x1,0x0,5m) | m3 | 1.5
3 | Roboty ziemne poprzeczne na przerzut z wbudowaniem ziemi w nasyp, kategoria gruntu III - usunięcie zatorów w dnie - nanos z wbudowaniem w skarpy | m3 | 57
4 | Plantowanie skarp i korony nasypów przy robotach wodno - inżynieryjnych, kategoria gruntu I-III | m2 | 140
5 | Wykopy pod narzut kamienny oraz pod ubezpieczenia siatkowo-kamienne - kategoria gruntu III-IV | m3 | 60
6 | Uzupełnienie kamieniami i zaprawą hydrotechniczną stopnia - wysokość stopnia 1,5 m | m2 | 6
7 | Wykonanie palisady drewnianej w dnie potoku, kołki Fi·10-12·cm, głębokość wbicia 1,20·m, grunt kategorii III | m | 4
8 | Zabudowa wyrw w skarpach i w dnie potoku poniżej stopnia, przez wykonanie narzutu kamiennego luzem, wyładunek ręczny, kamień ciężki frakcja 500-1000 mm, na skarpach ułożony na wyściółce faszynowej leśnej | m3 | 69
9 | Wykonanie wyściółek z faszyny, grubość warstwy 15·cm | m2 | 30
10 | Odtworzenie budowli - gabionów stalowych, z elementów o wymiarach 3,0x1,5x1,2·m na długości 20 m | m3 | 36
11 | Odtworzenie budowli siatkowo-kamiennych, kosze z siatki stalowej bez wyprawy, kosze podwójne o wymiarach (5,0x1,5x0,5m, 5,0x1,0x0,5m) na długości 20 m | m3 | 25
Kwota netto …………………………...………………………………………………….……PLN
Kwota podatku VAT ( stawka………%) …………………………..…………………………PLN
Kwota brutto ……………………………………….…………….……………………………PLN
Data…………………. |  | ………………………………………………..
Podpis/podpisy osoby/osób uprawnionych do reprezentowania Wykonawców