## 1. Regały archiwizacyjne
Załącznik nr 1 do OPZ
Szczegółowy opis przedmiotu zamówienia
L.P. | Przedmiot zamówienia |  | Specyfikacja - wymagane parametry produktu
1 | Regał archiwizacyjny
CPV: 39131100-0
Opis ogólny produktu: - regał archiwalny wolnostający, z możliwością łączenia szeregowego
| 1.1 Szczegółowe parametry przedmiotu zamówienia |  |  |  | 1.2. Pozostałe parametry |  |  |  |  | 1.3. Wymagana ilość
| 1) | wymiary regału: wysokość, długość, głębokość (wymiary w milimetrach): | wys.:2000mm (ew.: + do 200mm) /dł.: 1000mm, gł.: 400mm |  | 1. materiał wykonania regału: blacha stalowa, ocynkowana; profile konstrukcji nośnej (wymiary): kątownik co najmniej 30x30mm, grubość minimum 1,8 mm; minimalna nośność półki: 100 kg; perforacja półki: NIE; materiał wykonania półek: blacha stalowa, ocynkowana, o grubości co najmniej 0,6-0,8 mm; kolor regału i półek: szary/popielaty - RAL 7035 (lub szary/popielaty w tym samym odcieniu, zgodnie z inną paleta kolorystyczną), farba odporna na ścieranie i posiadająca atest higieniczny pozwalajacy na stosowanie w budynkach użyteczności publicznej, malowana proszkowo po nawierceniu wszystkich otworów; ograniczniki półek: boczne i tylne; ścianki boczne: NIE; konstrukcja regału: skręcana (nie zatrzaskowa), bezpieczna, zapewniająca stabilność osadzenia na podłożu; odległość dolnej półki od podłoża:minimum 10 cm; górna półka regału: montowana w sposób umożliwiający ustawienie dokumentacji (nie przykrywająca cały regał od góry i stanowiąca element konstrukcyjny regału); podstawa: stopki z tworzywa; elementy do szeregowego łączenia regałów: TAK; elementy do zamocowania do ścian i podłogi: TAK; montaż: meble dostarczane w częściach, montowane na miejscu; możliwość montażu do ścian i do podłogi, możliwość stałego złączenia sąsiadujących regałów. 2. Wykonawca wraz z meblami dostarczy atest higieniczny, o którym mowa w pkt 1 powyżej, potwierdzający możliwość stosowania farby (użytej do produkcji regałów) w budynkach użyteczności publicznej. Poza wymienionym atestem, Wykonawca zobowiązuje się do dostarczenia Zamawiającemu wszystkich dokumentów danego produktu od jego producenta i generowanych do danego produktu. Wykonawca oświadcza jednocześnie, podpisując protokół odbioru, że przekazał Zamawiającemu kompletną dokumentację wszystkich produktów, w tym zweryfikował ich kompletność u producenta i/lub dystrybutora. OKRES GWARANCJI: MINIMUM 24 MIESIĄCE UWAGA: Wykonawca jest zobowiązany do dostarczenia mebli w podanych ilościach, pod wskazane adresy i wykonania w każdym miejscu dostawy wniesienia mebli, umieszczenia ich w miejscu wskazanym przez Zamawiającego i montażu zgodnie ze wskazaniami w pkt 1.4 . Miejsce dostawy i sposób montażu w miejscu docelowym |  |  |  |  | 112
| 2) | wymiary półek: długość, szerokość, grubość (tj. zagięcie półki) - wymiary w milimetrach: | dł:1000mm/szer.: 400mm/gr. 35mm (+/- 2 mm)
| 3) | liczba półek: | 5
| 4) | odległość pomiędzy półkami: | 370mm (+/-5mm)
1.4.Miejsce dostawy i sposób montażu w miejscu docelowym
| Lp./nr kol. | Nazwa podmiotu, na który należy wystawić fakturę za dostawę do danego odbiorcy (ODBIORCA FAKTURY) |  | Nazwa i adres miejsca dostawy/wystawcy protokołu częściowego (ODBIORCA DOSTAWY) | Sposób montażu/ilość do montażu |  |  |  | Ilość w dostawie dla danej lokalizacji - ŁĄCZNIE
[5 empty] | do ściany | do podłogi | na ławce | łączone z innymi regłami
| 1. | 2. |  | 3. | 4. | 5. | 6. | 7. | 8.
| 1) | KZGW (Warszawa) |  | Warszawa, ul. Powsińska 69/71 | 11 | 30 | 0 | 100 | 102
| Informacje o budynku: |  |  | Budynek magazynowy 5-pietrowy, montaż na 4 piętrze, jest winda osobowa i towarowa, klatka schodowa szeroka, rozładunek na wysokości wysokiego parteru lub podjazd z poziomu chodnika
| Lp./nr kol. | Nazwa podmiotu, na który należy wystawić fakturę za dostawę do danego odbiorcy (ODBIORCA FAKTURY) |  | Nazwa i adres miejsca dostawy/wystawcy protokołu częściowego (ODBIORCA DOSTAWY) | Sposób montażu/ilość do montażu |  |  |  | Ilość w dostawie dla danej lokalizacji- ŁĄCZNIE
[5 empty] | do ściany | do podłogi | na ławce | łączone z innymi regłami
| 1. | 2. |  | 3. | 4. | 5. | 6. | 7. | 8.
| 2) | KZGW (Warszawa) |  | Warszawa, ul. Żelazna 59A, II p. | 6 | 0 | 0 | 0 | 6
| 3) | KZGW (Warszawa) |  | Warszawa, ul. Żelazna 59A, I p. | 4 | 0 | 0 | 0 | 4
| Informacje o budynku: |  |  | Budynek biurowo-mieszkalny 16-piętrowy, montaż na 1 i 2 pietrze, są windy osobowe