## Table 1
KOSZTORYS OFERTOWY PRZEBUDOWA 3 PROGÓW W KM 0+250, 1+559, 2+216 RZEKI KAMIENICY NAWOJOWSKIEJ W RAMACH ZADANIA PN.: "PROGRAM PRZYWRÓCENIA DROŻNOŚCI I OCHRONY RZEKI KAMIENICY NAWOJOWSKIEJ W NOWYM SĄCZU WRAZ Z KLUCZOWYMI DZIALANIAMI LIKWIDUJĄCYMI BARIERY DLA RYB - ODBUDOWA I MODERNIZACJA 3 SZTUK PROGÓW W KM 0+250, 1+559, 2+216 RZEKI KAMIENICY NAWOJOWESKIEJ W CELU PRZYWRÓCENIA DROŻNOŚCI RZEKI, OCHRONY I LIKWIDACJI BARIER DLA MIGRACJI RYB"
Lp. | Podstawa | Opis | j.m. | Ilość | Cena jedn. | Wartość
1 |  | RZEKA KAMIENICA NAWOJOWSKA - PRÓG W km 0+250 (KAM02)
1.1 |  | OBSŁUGA GEODEZYJNA INWESTYCJI
1 d.1. 1 | ST-K.001 | Geodezyjna obsługa inwestycji | kpl. | 1
1.2 |  | ZAPLECZE BUDOWY , DROGI TECHNOLOGICZNE TYMCZASOWE
2 d.1. 2 | ST-WO | Zaplecze budowy i organizacja robót | kpl. | 1
3 d.1. 2 |  | Układanie dróg tymczasowych technologicznych z płyt żelbetowych | m2 | 300
4 d.1. 2 |  | Rozebranie płyt | m2 | 300
1.3 |  | ROBOTY PRZYGOTOWAWCZE
5 d.1. 3 | ST-K.001 | Roboty pomiarowe | km | 0.08
6 d.1. 3 | ST-WO | Zabezpieczenie sieci i urządzeń obcych | kpl. | 1
7 d.1. 3 | ST-K.003 | Ścinanie drzew piłą mechaniczną oraz mechaniczne karczowanie pni | szt. | 32
8 d.1. 3 | ST-K.003 | Wycinka krzewów | ha | 0.5
9 d.1. 3 | ST-K.003 | Usunięcie darni i humusu | m2 | 1500
10 d.1. 3 | ST-K.003 | Odwóz humusu na odległość 10 km na odkład | m3 | 150
1.4 |  | GRODZA I ETAPU L=109,5 m,
11 d.1. 4 |  | Ułożenie grodzy z big-bagów wypełnionych pospółką (z zakupem pospółki) | m3 | 443.475
12 d.1. 4 |  | Wypełnienie pustych przestrzeni między workami big-bag workami z pias- kiem (z zakupem piasku) | m3 | 35.04
13 d.1. 4 |  | Układanie płyt betonowych dociskowych 300x100x15 | m2 | 157.5
14 d.1. 4 |  | Ułożenie folii budowlanej gr. 1,5 mm na skarpie odwodnej | m2 | 600
1.5 |  | ROZBIÓRKA GRODZY I ETAPU
15 d.1. 5 |  | Rozebranie płyt dociskowych | m2 | 157.5
16 d.1. 5 |  | Rozebranie umocnienia - folia | m2 | 600
17 d.1. 5 |  | Demontaż grodzy z worków | m3 | 478.515
1.6 |  | GRODZA II ETAPU L=97 m
18 d.1. 6 |  | Ułożenie grodzy z big-bagów wypełnionych pospółką - materiał z demontażu | m3 | 174.6
19 d.1. 6 |  | Wypełnienie pustych przestrzeni między workami big-bag workami z pias- kiem - materiał z demontażu | m3 | 77.6
20 d.1. 6 |  | Układanie płyt betonowych dociskowych 300x100x15 - materiał z demontażu | m2 | 157.5
21 d.1. 6 |  | Ułożenie folii budowlanej gr. 1,5 mm na skarpie odwodnej | m2 | 600
1.7 |  | ROZBIÓRKA GRODZY II ETAPU
22 d.1. 7 |  | Rozebranie płyt dociskowych | m2 | 157.5
23 d.1. 7 |  | Rozebranie umocnienia - folia | m2 | 600
24 d.1. 7 |  | Demontaż grodzy z worków | m3 | 252.2
1.8 |  | ROBOTY ZIEMNE
25 d.1. 8 | ST-K.004, ST-K.005 | Wykopy pod próg z odwozem na 1 km | m3 | 2950
26 d.1. 8 | ST-K.004, ST-K.005 | Koszty utylizacji ziemi z wykopów | m3 | 2950
1.9 |  | PRZEPROFILOWANIE I NAPRAWY BETONÓW PROGU (PRZEBUDOWA ISTNIEJĄCEGO PROGU)
27 d.1. 9 |  | Skucie fragmentów betonu progu (skorodowane betony) | m3 | 71
28 d.1. 9 | ST-K.007 | Wywiezienie gruzu | m3 | 71
29 d.1. 9 | ST-K.007 | Koszty utylizacji gruzu | m3 | 71
30 d.1. 9 | ST-K.016 | Wiercenie otworów pod kotwy | otw. | 500
31 d.1. 9 | ST-K.017, ST-K.014 | Montaż kotew fi 16 mm w wywierconym otworze wypełnionym dwuskładniko- wym preparatem żywicznym o wysokiej nośności i wydłużonym czasie żelo- wania z możliwością stosowania w konstrukcji nawodnionej (5 000 kg) | szt. | 500
32 d.1. 9 | ST-K.019 | Pręt stalowy podłużny fi 16 (ilość uzależniona od wielkości uszkodzenia/po- dano orientacyjnie) | szt. | 100
33 d.1. 9 | ST-K.013 | Czyszczenie powierzchni betonowych | m2 | 90
34 d.1. 9 | ST-K.013 | Wykonanie warstwy sczepnej | m2 | 25
35 d.1. 9 | ST-K.013 | Reprofilacja na warstwie sczepnej ubytków w konstrukcjach żelbetowych na powierzchniach betonowych zaprawą cementowo-polimerową (2 cm) | dm3 | 500
36 d.1. 9 | ST-K.009 | Przygotowanie i montaż zbrojenia | kg | 8520
37 d.1. 9 | ST-K.008 | Odbudowa progu betonowego (przeprofilowanie progu) - beton konstrukcyjny C30/37. Klasa ekspozycji: XC4, XF3, XM3. Stopień wodoodporności W8, mrozoodpornośćF200 cykli | m3 miesz. | 71
38 d.1. 9 | ST-K.011 | Zabezpieczenie betonów elastyczną powłoką wodoszczelną na zaprawie mi- neralnej | m2 | 300
1.1 |  | NAPRAWA DYLATACJI PROGÓW I NIECEK
39 d.1. 10 | ST-K.015 | Oczyszczenie dylatacji | m | 40
40 d.1. 10 | ST-K.015 | Frezowanie krawędzi szczelin dylatacyjnych | m | 40
41 d.1. 10 | ST-K.015 | Wypełnienie dylatacji sznurem dylatacyjnym z polietylenu o sr. 25 cm | m | 40
42 d.1. 10 | ST-K.015 | Nałożenie specjalistycznego materiału do uszczelnień dylatacji, trwale wiążą- cego z betonem i zdolnego do kompensacji ruchów płyt związanych ze zmia- nami termicznymi konstrukcji betonowych | m | 40
1.11 |  | PŁYTA ŻELBETOWA KONSTRUKCYJNE GR. 50 cm NA ISTNIEJĄCYM PODŁOŻU SKALNYM
43 d.1. 11 | ST-K.012 | Warstwa wyrównująca z betonu C12/15 gr. 15 cm układana na istniejącym podłożu skalnym | m3 | 140
44 d.1. 11 | ST-K.009 | Zbrojenie konstrukcji betonowych - płyta żelbetowa | kg zbroj. | 55800
45 d.1. 11 | ST-K.008 | Płyta żelbetowa gr. 50 cm - beton konstrukcyjny C30/37. Klasa ekspozycji: XC4, XF3, XM3. Stopień wodoodporności W8, mrozoodpornośćF200 cykli | m3 miesz. | 465
46 d.1. 11 | ST-K.015 | Elementy dylatacji - taśmy z PCW o szerokości 35 cm | m | 80
47 d.1. 11 | ST-K.015 | Elementy dylatacji - styropian ESP50-042 gr. 2 cm | m | 80
48 d.1. 11 | ST-K.015 | Elementy dylatacji - kit trwaleelastyczny | m | 80
49 d.1. 11 | ST-K.010 | Montaż elementów prefabrykowanych - prefabrykowana kształtka żelbetowa o długości 1,5 m , przekrój w kształcie literu U (kanał migracyjny) | szt. | 30
1.12 |  | GŁAZY 0,8-1,3 m ZABEZPIECZONE BETONEM
50 d.1. 12 | ST-K.021 | Wykonanie i ułożenie siatek ze stali zbrojeniowej | t | 5
51 d.1. 12 | ST.K.008 | Wylanie betonu do zakotwienia głazów - beton konstrukcyjny C30/37. Klasa ekspozycji: XC4, XF3, XM3. Stopień wodoodporności W8, mrozoodpornośćF200 cykli | m3 miesz. | 600
52 d.1. 12 | ST-K.021 | Wykonanie umocnienia głazami kamiennymi o średnicy 0,8÷1,3 m z trans- portem | m3 | 1300
1.13 |  | GŁAZY 0,3-0,6 m ZABEZPIECZONE BETONEM
53 d.1. 13 | ST.K.008 | Wylanie betonu do zakotwienia głazów - beton konstrukcyjny C30/37. Klasa ekspozycji: XC4, XF3, XM3. Stopień wodoodporności W8, mrozoodpornośćF200 cykli 50 | m3 miesz. | 50
54 d.1. 13 | ST-K.021 | Wykonanie umocnienia głazami kamiennymi o średnicy 0,3-0,6 m z transpor- tem | m3 | 126
1.14 |  | UBEZPIECZENIE DNA NARZUTEM KAMIENNYM gr. 1,2 m
55 d.1. 14 | ST-K.021 | Wykonanie rampy i narzutu kamiennego z transportem | m3 | 130
1.15 |  | GURT ŻELBETOWY Z ZAKOTWIENIEM
56 d.1. 15 | ST-K.024 | Zakotwienie gurtu za pomocą kotew wierconych w gruncie o długości 6 m (z zabezpieczeniem antykorozyjnym) | szt | 55
57 d.1. 15 | ST-K.009 | Zbrojenie konstrukcji betonowych gurtu | kg zbroj. | 4440
58 d.1. 15 | ST.K.008 | Wykonanie gurtu żelbetowego -beton konstrukcyjny C30/37. Klasa ekspozy- cji: XC4, XF3, XM3. Stopień wodoodporności W8, mrozoodpornośćF200 cyk- li | m3 miesz. | 37
1.16 |  | UBEZPIECZENIE BRZEGU NARZUTEM KAMIENNYM
59 d.1. 16 | ST-K.021 | Zagęszczenie warstwy gruntu rodzimego (Ip=0,95) | m3 | 55
60 d.1. 16 | ST-K.012 | Warstwa wyrównująca z betonu C12/15 gr. 30 cm | m3 | 33
61 d.1. 16 | ST-K.021 | Umocnienie skarp narzutem kamiennym z transportem | m3 | 55
1.17 |  | UBEZPIECZENIE BRZEGU BRUKIEM KAMIENNYM
62 d.1. 17 | ST-K.023 | Zagęszczenie warstwy gruntu rodzimego (Ip=0,95) | m3 | 40
63 d.1. 17 | ST-K.012 | Warstwa wyrównująca z betonu C12/15 gr. 30 cm | m3 | 24
64 d.1. 17 | ST-K.023 | Wykonanie bruku kamiennego . Grubość bruku 50 cm | m2 | 80
65 d.1. 17 |  | Wypełnienie spoin elastyczną zaprawą wodoszczelną i mrozoodporną | m2 | 80
66 d.1. 17 | ST-K.015 | Pionowe i poziome dylatacje bruku | m | 40
67 d.1. 17 |  | Opory betonowe na zewnętrznych krawędziach bruku | m3 | 10
1.18 |  | OCZYSZCZYSZENIE ISTNIEJĄCEGO UMOCNIENIA SKARPY BRUKIEM KAMIENNYM
68 d.1. 18 |  | Czyszczenie powierzchni | m2 | 131
69 d.1. 18 |  | Usunięcie spoin | m | 100
70 d.1. 18 |  | Oczyszczenie spoin | m2 | 1313
71 d.1. 18 |  | Wypełnienie spoin elastyczną zaprawą wodoszczelną i mrozoodporną | m2 | 131
72 d.1. 18 |  | Ewnetualne uzupełnienie zniszczonego bruku (założono 20%) | m2 | 26.2
|  | Próg w km 0+250 (Kam02) | Wartość robót netto:
Podatek VAT23%
Wartość robót brutto:
2 |  | RZEKA KAMIENICA NAWOJOWSKA - PRÓG W km 1+559 (KAM04)
2.1 |  | OBSŁUGA GEODEZYJNA INWESTYCJI
73 d.2. 1 | ST-K.001 | Geodezyjna obsługa inwestycji | kpl. | 1
2.2 |  | ZAPLECZE BUDOWY , DROGI TECHNOLOGICZNE TYMCZASOWE
74 d.2. 2 | ST-WO | Zaplecze budowy i organizacja robót | kpl. | 1
75 d.2. 2 |  | Układanie dróg tymczasowych technologicznych z płyt żelbetowych | m2 | 300
76 d.2. 2 |  | Rozebranie płyt | m2 | 300
2.3 |  | ROBOTY PRZYGOTOWAWCZE
77 d.2. 3 | ST-K.001 | Roboty pomiarowe | km | 0.09
78 d.2. 3 | ST-WO | Zabezpieczenie sieci i urządzeń obcych | kpl. | 1
79 d.2. 3 | ST-K.003 | Ścinanie drzew piłą mechaniczną oraz mechaniczne karczowanie pni | szt. | 45
80 d.2. 3 | ST-K.003 | Wycinka krzewów | ha | 0.5
81 d.2. 3 | ST-K.003 | Usunięcie darni i humusu | m2 | 3600
82 d.2. 3 | ST-K.003 | Odwóz humusu na odległość 10 km na odkład | m3 | 360
2.4 |  | GRODZA I ETAPU L=131,2 m
83 d.2. 4 |  | Ułożenie grodzy z big-bagów wypełnionych pospółką (z zakupem pospółki) | m3 | 531.36
84 d.2. 4 |  | Wypełnienie pustych przestrzeni między workami big-bag workami z pias- kiem (z zakupem piasku) | m3 | 31.488
85 d.2. 4 |  | Układanie płyt betonowych dociskowych 300x100x15 | m2 | 382.5
86 d.2. 4 |  | Ułożenie folii budowlanej gr. 1,5 mm na skarpie odwodnej | m2 | 1350
2.5 |  | ROZBIÓRKA GRODZY I ETAPU
87 d.2. 5 |  | Rozebranie płyt dociskowych | m2 | 382.85
88 d.2. 5 |  | Rozebranie umocnienia - folia | m2 | 1350
89 d.2. 5 |  | Demontaż grodzy z worków | m3 | 562.848
2.6 |  | GRODZA II ETAPU L=106,4 m
90 d.2. 6 |  | Ułożenie grodzy z big-bagów wypełnionych pospółką - materiał z demontażu | m3 | 430.92
91 d.2. 6 |  | Wypełnienie pustych przestrzeni między workami big-bag workami z pias- kiem - materiał z demontażu | m3 | 110.656
92 d.2. 6 |  | Układanie płyt betonowych dociskowych 300x100x15 - materiał z demontażu | m2 | 382.85
93 d.2. 6 |  | Ułożenie folii budowlanej gr. 1,5 mm na skarpie odwodnej | m2 | 1350
2.7 |  | ROZBIÓRKA GRODZY II ETAPU
94 d.2. 7 |  | Rozebranie płyt dociskowych | m2 | 382.85
95 d.2. 7 |  | Rozebranie umocnienia - folia | m2 | 1350
96 d.2. 7 |  | Demontaż grodzy z worków | m3 | 541.576
2.8 |  | ROBOTY ZIEMNE
97 d.2. 8 | ST-K.004, ST-K.005 | Wykopy pod próg z odwozem na 1 km | m3 | 4150
98 d.2. 8 | ST-K.004, ST-K.005 | Koszty utylizacji ziemi z wykopów | m3 | 4150
2.9 |  | PRZEPROFILOWANIE I NAPRAWY BETONÓW PROGU (PRZEBUDOWA ISTNIEJĄCEGO PROGU)
99 d.2. 9 |  | Skucie fragmentów betonu progu (skorodowane betony) | m3 | 105
100 d.2. 9 | ST-K.007 | Wywiezienie gruzu | m3 | 105
101 d.2. 9 | ST-K.007 | Koszty utylizacji gruzu | m3 | 105
102 d.2. 9 | ST-K.016 | Wiercenie otworów pod kotwy | otw. | 600
103 d.2. 9 | ST-K.017, ST-K.014 | Montaż kotew fi 16 mm w wywierconym otworze wypełnionym dwuskładniko- wym preparatem żywicznym o wysokiej nośności i wydłużonym czasie żelo- wania z możliwością stosowania w konstrukcji nawodnionej (30 000 kg) | szt. | 600
104 d.2. 9 | ST-K.019 | Pręt stalowy podłużny fi 16 (ilość uzależniona od wielkości uszkodzenia/po- dano orientacyjnie) 100 | szt. | 100
105 d.2. 9 | ST-K.013 | Czyszczenie powierzchni betonowych | m2 | 352
106 d.2. 9 | ST-K.013 | Wykonanie warstwy sczepnej | m2 | 150
107 d.2. 9 | ST-K.013 | Reprofilacja na warstwie sczepnej ubytków w konstrukcjach żelbetowych na powierzchniach betonowych zaprawą cementowo-polimerową (2 cm) | dm3 | 3000
108 d.2. 9 | ST-K.009 | Przygotowanie i montaż zbrojenia | kg | 12600
109 d.2. 9 | ST-K.008 | Odbudowa progu betonowego (przeprofilowanie progu) - beton konstrukcyjny C30/37. Klasa ekspozycji: XC4, XF3, XM3. Stopień wodoodporności W8, mrozoodpornośćF200 cykli | m3 miesz. | 105
110 d.2. 9 | ST-K.011 | Zabezpieczenie betonów elastyczną powłoką wodoszczelną na zaprawie mineralnej | m2 | 400
2.1 |  | NAPRAWA DYLATACJI PROGÓW I NIECEK
111 d.2. 10 | ST-K.015 | Oczyszczenie dylatacji | m | 40
112 d.2. 10 | ST-K.015 | Frezowanie krawędzi szczelin dylatacyjnych | m | 40
113 d.2. 10 | ST-K.015 | Wypełnienie dylatacji sznurem dylatacyjnym z polietylenu o sr. 25 cm | m | 40
114 d.2. 10 | ST-K.015 | Nałożenie specjalistycznego materiału do uszczelnień dylatacji, trwale wiążą- cego z betonem i zdolnego do kompensacji ruchów płyt związanych ze zmia- nami termicznymi konstrukcji betonowych | m | 40
2.11 |  | PŁYTA ŻELBETOWA KONSTRUKCYJNE GR. 50 cm NA ISTNIEJĄCYM PODŁOŻU SKALNYM
115 d.2. 11 | ST-K.012 | Warstwa wyrównująca z betonu C12/15 gr. 15 cm układana na istniejącym podłożu skalnym | m3 | 410
116 d.2. 11 | ST-K.009 | Zbrojenie konstrukcji betonowych - płyta żelbetowa | kg zbroj. | 163680
117 d.2. 11 | ST-K.008 | Płyta żelbetowa gr. 50 cm - beton konstrukcyjny C30/37. Klasa ekspozycji: XC4, XF3, XM3. Stopień wodoodporności W8, mrozoodpornośćF200 cykli | m3 miesz.. | 1364
118 d.2. 11 | ST-K.015 | Elementy dylatacji - taśmy z PCW o szerokości 35 cm | m | 120
119 d.2. 11 | ST-K.015 | Elementy dylatacji - styropian ESP50-042 gr. 2 cm | m | 120
120 d.2. 11 | ST-K.015 | Elementy dylatacji - kit trwaleelastyczny | m | 120
121 d.2. 11 | ST-K.010 | Montaż elementów prefabrykowanych - prefabrykowana kształtka żelbetowa o długości 1,5 m , przekrój w kształcie literu U (kanał migracyjny) | szt. | 40
122 d.2. 11 | ST-K.010 | Montaż elementów prefabrykowanych - prefabrykowana kształtka żelbetowa o długości 1,0 m , przekrój w kształcie literu U (kanał migracyjny) | szt. | 1
123 d.2. 11 | ST-K.010 | Montaż elementów prefabrykowanych - prefabrykowana kształtka żelbetowa o długości 1,2 m , przekrój w kształcie literu U (kanał migracyjny) | szt. | 1
2.12 |  | GŁAZY 0,8-1,3 m ZABEZPIECZONE BETONEM
124 d.2. 12 | ST-K.021 | Wykonanie i ułożenie siatek ze stali zbrojeniowej | t | 6
125 d.2. 12 | ST.K.008 | Wylanie betonu do zakotwienia głazów - beton konstrukcyjny C30/37. Klasa ekspozycji: XC4, XF3, XM3. Stopień wodoodporności W8, mrozoodpornośćF200 cykli | m3 miesz. | 1000
126 d.2. 12 | ST-K.021 | Wykonanie umocnienia głazami kamiennymi o średnicy 0,8÷1,3 m z trans- portem | m3 | 2431
2.13 |  | GŁAZY 0,3-0,6 m ZABEZPIECZONE BETONEM
127 d.2. 13 | ST.K.008 | Wylanie betonu do zakotwienia głazów - beton konstrukcyjny C30/37. Klasa ekspozycji: XC4, XF3, XM3. Stopień wodoodporności W8, mrozoodpornośćF200 cykli | m3 miesz. | 100
128 d.2. 13 | ST-K.021 | Wykonanie umocnienia głazami kamiennymi o średnicy 0,3-0,6 m z transpor- tem | m3 | 225
2.14 |  | UBEZPIECZENIE DNA NARZUTEM KAMIENNYM gr. 1,2 m
129 d.2. 14 | ST-K.021 | Wykonanie rampy i narzutu kamiennego z transportem | m3 | 192
2.15 |  | GURT ŻELBETOWY Z ZAKOTWIENIEM
130 d.2. 15 | ST-K.024 | Zakotwienie gurtu za pomocą kotew wierconych w gruncie o długości 6 m (z zabezpieczeniem antykorozyjnym) | szt | 50
131 d.2. 15 | ST-K.009 | Zbrojenie konstrukcji betonowych gurtu | kg zbroj. | 4800
132 d.2. 15 | ST.K.008 | Wykonanie gurtu żelbetowego -beton konstrukcyjny C30/37. Klasa ekspozy- cji: XC4, XF3, XM3. Stopień wodoodporności W8, mrozoodpornośćF200 cyk- li | m3 miesz. | 40
2.16 |  | UBEZPIECZENIE BRZEGU NARZUTEM KAMIENNYM
133 d.2. 16 | ST-K.021 | Zagęszczenie warstwy gruntu rodzimego (Ip=0,95) | m3 | 127.5
134 d.2. 16 | ST-K.012 | Warstwa wyrównująca z betonu C12/15 gr. 30 cm | m3 | 76.5
135 d.2. 16 | ST-K.021 | Umocnienie skarp narzutem kamiennym z transportem | m3 | 127.5
2.17 |  | UBEZPIECZENIE BRZEGU BRUKIEM KAMIENNYM
136 d.2. 17 | ST-K.023 | Zagęszczenie warstwy gruntu rodzimego (Ip=0,95) | m3 | 112.5
137 d.2. 17 | ST-K.012 | Warstwa wyrównująca z betonu C12/15 gr. 30 cm | m3 | 67.5
138 d.2. 17 | ST-K.023 | Wykonanie bruku kamiennego . Grubość bruku 50 cm | m2 | 225
139 d.2. 17 |  | Wypełnienie spoin elastyczną zaprawą wodoszczelną i mrozoodporną | m2 | 225
140 d.2. 17 | ST-K.015 | Pionowe i poziome dylatacje bruku | m | 100
141 d.2. 17 |  | Opory betonowe na zewnętrznych krawędziach bruku | m3 | 15
2.18 |  | OCZYSZCZYSZENIE ISTNIEJĄCEGO UMOCNIENIA SKARPY BRUKIEM KAMIENNYM
142 d.2. 18 |  | Czyszczenie powierzchni | m2 | 242
143 d.2. 18 |  | Usunięcie spoin | m | 200
144 d.2. 18 |  | Oczyszczenie spoin | m2 | 200
145 d.2. 18 |  | Wypełnienie spoin elastyczną zaprawą wodoszczelną i mrozoodporną | m2 | 242
146 d.2. 18 |  | Ewnetualne uzupełnienie zniszczonego bruku (założono 20%) | m2 | 48.4
|  | Próg w km 1+559 (Kam04) | Wartość robót netto:
Podatek VAT23%
Wartość robót brutto:
3 |  | RZEKA KAMIENICA NAWOJOWSKA - PRÓG W km 2+216 (KAM05)
3.1 |  | OBSŁUGA GEODEZYJNA INWESTYCJI
147 d.3. 1 | ST-K.001 | Geodezyjna obsługa inwestycji | kpl. | 1
3.2 |  | ZAPLECZE BUDOWY , DROGI TECHNOLOGICZNE TYMCZASOWE
148 d.3. 2 | ST-WO | Zaplecze budowy i organizacja robót | kpl. | 1
149 d.3. 2 |  | Układanie dróg tymczasowych technologicznych z płyt żelbetowych | m2 | 300
150 d.3. 2 |  | Rozebranie płyt | m2 | 300
3.3 |  | ROBOTY PRZYGOTOWAWCZE
151 d.3. 3 | ST-K.001 | Roboty pomiarowe | km | 0.08
152 d.3. 3 | ST-WO | Zabezpieczenie sieci i urządzeń obcych | kpl. | 1
153 d.3. 3 | ST-K.003 | Ścinanie drzew piłą mechaniczną oraz mechaniczne karczowanie pni | szt. | 40
154 d.3. 3 | ST-K.003 | Wycinka krzewów | ha | 0.3
155 d.3. 3 | ST-K.003 | Usunięcie darni i humusu | m2 | 2760
156 d.3. 3 | ST-K.003 | Odwóz humusu na odległość 10 km na odkład | m3 | 276
3.4 |  | GRODZA I ETAPU L=80,50 m
157 d.3. 4 |  | Ułożenie grodzy z big-bagów wypełnionych pospółką (z zakupem pospółki) | m3 | 402.5
158 d.3. 4 |  | Wypełnienie pustych przestrzeni między workami big-bag workami z pias- kiem (z zakupem piasku) | m3 | 25.76
159 d.3. 4 |  | Układanie płyt betonowych dociskowych 300x100x15 | m2 | 225
160 d.3. 4 |  | Ułożenie folii budowlanej gr. 1,5 mm na skarpie odwodnej | m2 | 870
3.5 |  | ROZBIÓRKA GRODZY I ETAPU
161 d.3. 5 |  | Rozebranie płyt dociskowych | m2 | 225
162 d.3. 5 |  | Rozebranie umocnienia - folia | m2 | 870
163 d.3. 5 |  | Demontaż grodzy z worków | m3 | 428.26
3.6 |  | GRODZA II ETAPU L=61,20 m
164 d.3. 6 |  | Ułożenie grodzy z big-bagów wypełnionych pospółką - materiał z demontażu | m3 | 306
165 d.3. 6 |  | Wypełnienie pustych przestrzeni między workami big-bag workami z pias- kiem - materiał z demontażu | m3 | 19.584
166 d.3. 6 |  | Układanie płyt betonowych dociskowych 300x100x15 - materiał z demontażu | m2 | 275.4
167 d.3. 6 |  | Ułożenie folii budowlanej gr. 1,5 mm na skarpie odwodnej | m2 | 870
3.7 |  | ROZBIÓRKA GRODZY II ETAPU
168 d.3. 7 |  | Rozebranie płyt dociskowych | m2 | 275.4
169 d.3. 7 |  | Rozebranie umocnienia - folia | m2 | 870
170 d.3. 7 |  | Demontaż grodzy z worków | m3 | 325.584
3.8 |  | ROBOTY ZIEMNE
171 d.3. 8 | ST-K.004, ST-K.005 | Wykopy pod próg z odwozem na 1 km | m3 | 1300
172 d.3. 8 | ST-K.004, ST-K.005 | Koszty utylizacji ziemi z wykopów | m3 | 1300
3.9 |  | PRZEPROFILOWANIE I NAPRAWY BETONÓW PROGU (PRZEBUDOWA ISTNIEJĄCEGO PROGU)
173 d.3. 9 |  | Skucie fragmentów betonu progu (skorodowane betony) | m3 | 720
174 d.3. 9 | ST-K.007 | Wywiezienie gruzu | m3 | 720
175 d.3. 9 | ST-K.007 | Koszty utylizacji gruzu | m3 | 720
176 d.3. 9 | ST-K.016 | Wiercenie otworów pod kotwy | otw. | 700
177 d.3. 9 | ST-K.017, ST-K.014 | Montaż kotew fi 16 mm w wywierconym otworze wypełnionym dwuskładniko- wym preparatem żywicznym o wysokiej nośności i wydłużonym czasie żelo- wania z możliwością stosowania w konstrukcji nawodnionej (80 000 kg) | szt. | 700
178 d.3. 9 | ST-K.019 | Pręt stalowy podłużny fi 16 (ilość uzależniona od wielkości uszkodzenia/po- dano orientacyjnie) | szt. | 100
179 d.3. 9 | ST-K.013 | Czyszczenie powierzchni betonowych | m2 | 600
180 d.3. 9 | ST-K.013 | Wykonanie warstwy sczepnej | m2 | 400
181 d.3. 9 | ST-K.013 | Reprofilacja na warstwie sczepnej ubytków w konstrukcjach żelbetowych na powierzchniach betonowych zaprawą cementowo-polimerową (2 cm) | dm3 | 8000
182 d.3. 9 | ST-K.009 | Przygotowanie i montaż zbrojenia | kg | 86400
183 d.3. 9 | ST.K.008 | Odbudowa progu betonowego (przeprofilowanie progu) - beton konstrukcyjny C30/37. Klasa ekspozycji: XC4, XF3, XM3. Stopień wodoodporności W8, mrozoodpornośćF200 cykli | m3 miesz.. | 720
184 d.3. 9 | ST-K.011 | Zabezpieczenie betonów elastyczną powłoką wodoszczelną na zaprawie mi- neralnej | m2 | 500
3.1 |  | NAPRAWA DYLATACJI PROGÓW I NIECEK
185 d.3. 10 | ST-K.015 | Oczyszczenie dylatacji | m | 50
186 d.3. 10 | ST-K.015 | Frezowanie krawędzi szczelin dylatacyjnych | m | 50
187 d.3. 10 | ST-K.015 | Wypełnienie dylatacji sznurem dylatacyjnym z polietylenu o sr. 25 cm | m | 50
188 d.3. 10 | ST-K.015 | Nałożenie specjalistycznego materiału do uszczelnień dylatacji, trwale wiążą- cego z betonem i zdolnego do kompensacji ruchów płyt związanych ze zmia- nami termicznymi konstrukcji betonowych | m | 50
3.11 |  | PRZEPŁAWKA
189 d.3. 11 | ST-K.021 | Zagęszczenie warstwy gruntu rodzimego (Ip=0,95) | m3 | 113.46
190 d.3. 11 | ST-K.012 | Warstwa wyrównująca z betonu C12/15 gr. 50 cm | m3 | 180
191 d.3. 11 | ST-K.009 | Zbrojenie konstrukcji betonowych - konstrukcja przepławki | kg zbroj. | 35400
192 d.3. 11 | ST.K.008 | Konstrukcja przepławki - beton konstrukcyjny C30/37. Klasa ekspozycji: XC4, XF3, XM3. Stopień wodoodporności W8, mrozoodpornośćF200 cykli | m3 miesz. | 220
193 d.3. 11 | ST-K.015 | Elementy dylatacji - taśmy z PCW o szerokości 35 cm | m | 60
194 d.3. 11 | ST-K.015 | Elementy dylatacji - styropian ESP50-042 gr. 2 cm | m | 60
195 d.3. 11 | ST-K.015 | Elementy dylatacji - kit trwaleelastyczny | m | 60
196 d.3. 11 |  | Izolacje przeciwwilgociowe powłokowe mineralne przeciwwilgociowe gr. 1 cm od strony gruntu | m2 | 310
197 d.3. 11 |  | Gazony z prefabrykatów betonowych | szt. | 16
198 d.3. 11 |  | Wypełnienie żwirem gazonów | m3 | 28.8
199 d.3. 11 |  | Obsadzenie gazonów kłączami roślin wodnych | szt. | 80
3.12 |  | KAMIENIE W DNIE PRZEPŁAWKI
200 d.3. 12 |  | Wykonanie otworów w betonie pod kamienie | otw. | 102
201 d.3. 12 |  | Wykonanie i wklejenie kotew A4 L=35 cm | szt. | 102
202 d.3. 12 |  | Wykonanie otworów w kamieniu fi 3 cm L=18 cm | otw. | 102
203 d.3. 12 | ST-K.012 | Warstwa kotwiąca z betonu C12/15 gr. 50 cm | m3 | 23.325
204 d.3. 12 |  | Wykonanie warstwy gr. śr. 0,20 m z substratu kamiennego - otoczaki śr. 15- 25 cm (wraz z zakupem) | m3 | 31.1
205 d.3. 12 |  | Wyrównanie wierzchu otoczaków żwirem | m2 | 155.5
206 d.3. 12 |  | Umocowanie kamieni granitowych o średnicy 60 cm (wraz z zakupem ka- mieni) - 102 sztuki | m3 | 25.5
207 d.3. 12 |  | Rektyfikacja poziomu wody w komorach przepławki | kpl. | 1
3.13 |  | UBEZPIECZENIE DNA MATERACAMI KAMIENNYMI I NARZUTEM KAMIENNYM
208 d.3. 13 | ST-K.021 | Wykonanie narzutu kamiennego ciężkiego gr. 1 m z transportem | m3 | 950
209 d.3. 13 | ST-K.021 | Wykonanie materacy kamiennych o wymiarach 2x1x1 m z transportem | m3 | 1100
3.14 |  | UBEZPIECZENIE BRZEGÓW NARZUTEM KAMIENNYM
210 d.3. 14 | ST-K.021 | Zagęszczenie warstwy gruntu rodzimego (Ip=0,95) | m3 | 120
211 d.3. 14 | ST-K.021 | Umocnienie skarp narzutem kamiennym gr. 50 cm z transportem | m3 | 120
|  | Próg w km 2+216 (Kam05) | Wartość robót netto:
Podatek VAT23%
Wartość robót brutto:
Łącznie wartość robót netto: …...............................................................................................
Podatek VAT23% …..................................................................................................................
Łącznie wartość robót brutto: ….............................................................................................