## KO. OFERT. SEK. PR.DWORY
KOSZTORYS OFERTOWY
Remont prawego sektora jazu Dwory
Lp | Asortyment robót | Jednostka | Ilość | Cena jednostkowa w zł | Wartość netto w zł kolumna 4 x 5
1 | 2 | 3 | 4 | 5 | 6
1 | Prace przygotowawcze
1.1 | Montaż i demontaż zamknięć remontowych | kpl | 1
1.2 | Mycie konstrukcji wodą z detergentem pod ciśnieniem, konstrukcje pełnościenne, oczyszczenie z osadów i namułów - sektor, osprzęt, okucia i wnęki. | m2 | 600
2 | Remont betonów progu prawego sektora jazu
2.1 | Usunięcie luźnych i słabych fragmentów betonu wraz z wywozem gruzu na wysypisko | t | 0.5
2.2 | Oczyszczenie powierzchni metodą hydrodynamiczną | m2 | 40
2.3 | Piaskowanie odkrytego zbrojenia konstrukcyjnego | m2 | 5
2.4 | Odtworzenie odcinków zbrojenia | kg | 100
2.5 | Zabezpieczenie antykorozyjne zbrojenia | m2 | 5
2.6 | Wykonanie warstwy sczepnej na powierzchni betonowej środkiem z wybranego zestawu naprawczego | m2 | 40
2.7 | Wykonanie lokalnych napraw betonu, przy śr.głębokość 2 cm zaprawą typu PCC | m2 | 40
2.8 | Gruntowanie powierzchni przed malowaniem | m2 | 40
2.9 | Pokrycie powierzchni powłoką ochronną - powłoki sztywne | m2 | 40
3 | Zabezpieczenie antykorozyjne sektora jazu, elementów stalowych w betonach pierwotnych , konstrukcji blokad
3.1 | Czyszczenie konstrukcji do stopnia Sa·2 1/2, stan wyjściowy powierzchni D | m2 | 600
3.2 | Odtłuszczanie rozpuszczalnikami po czyszczeniu konstrukcji | m2 | 600
3.3 | Malowanie natryskiem bezpowietrznym - farba gruntowa min. grubość 80µm | m2 | 600
3.4 | Malowanie natryskiem bezpowietrznym - międzywarstwa min. grubość 300µm | m2 | 600
3.5 | Malowanie natryskiem bezpowietrznym - nawierzchnia min. grubość 100µm | m2 | 600
4 | Przegląd stanu technicznego blokad sektora i ich naprawa oraz przesmarowanie łożysk sektora | kpl | 1
5 | Wymiana uszczelnień sektora wraz z próbą szczelności | kpl | 1
6 | Antykorozja blach ryflowanych oraz okuć betonów kanałów odwadniających sektor w galeri jazu | m2 | 16
7 | Wymiana blach mocujących uszczelnienia sektora i śrub stalowych
7.1 | Wykonanie i wymiana stalowych elementów (blach) mocujących uszczelnienie gumowe od strony WG. | kg | 1880
7.2 | Wykonanie i wymiana stalowych elementów (blach) mocujących uszczelnienie gumowe od strony WD pas górny. | kg | 1690
7.3 | Wykonanie i wymiana stalowych elementów (balch) mocujących uszczelnienia gumowe od strony WD pas dolny. | kg | 1780
7.4 | Wykonanie i wymiana mocowań blach mocujących i osłonowych uszczelnień bocznych sektora | kg | 560
7.5 | Wymiana śrub stalowych mocujących uszczelnienia na ocynkowane | kpl | 1
7.6 | Wymiana śrub stalowych osadzonych w betonie mocujących uszczelnienia na nierdzewne | szt. | 30
8 | Uszczelnienie wału zdawczego przekładni czołowej sektora | kpl | 1
9 | Wymiana rurociągu Ø 300 wraz kompensatorem | mb | 3
10 | Wymiana drzwi wejściowych pod sektor jazu | szt. | 1
11 | Remont włazów wentylacyjnych | szt. | 2
12 | Remont prowadnic i kraty zbiornika wody górnej | m2 | 4
13 | Remont prowadnic zamknięć remontowych wody górnej i dolnej | m2 | 6
14 | Wymiana drabinki w zbiorniku wody górnej. | mb | 3
15 | Zabezpieczenie antykorozyjne luków transportowych na jazie | kpl. | 1
16 | Remont barierek przyczółka prawego | m2 | 8
17 | Zakup i dostawa impregnatu do betonu | litr | 35
Razem netto:
VAT:
Razem brutto:
Kwota netto:……………………………….zł,
słownie: …………….....................…………………………
Podatek VAT ……..…………………….zł,
słownie:……………………….....................……………….
Kwota brutto:……………………………zł
słownie:……………….....................……………………….
miejsce i data …………………..........…………
…............................................................................
Podpis osoby uprawnionej do składania
oświadczeń woli w imieniu Wykonawcy