## Arkusz1
………………………….. | [6 empty] | Zał. Nr 10 do SWZ
Pieczęć Wykonawcy
Kosztorys ofertowy dla przedsięwzięcia pn.: Zabezpieczenie przeciwpowodziowe doliny Wychódźc – Wilkówiec w km 568+820 - 573+280 wraz z ubezpieczeniem prawego brzegu rz. Wisły w km 569+570 gm. Czerwińsk
Lp. | Podstawa | Nr. spec. Tech | Opis | Jednostka obmiaru | Ilość | Cena jed. | Wartość
1 | 2 | 3 | 4 | 5 | 6 | 7 | 8
1 | REMONT WAŁU
1.1 | ROBOTY PRZYGOTOWAWCZE I ROZBIÓRKOWE
1 d.1.1 | KNR 2-01 0119-05 | B.00.01. | Roboty pomiarowe przy liniowych robotach ziemnych - trasa wałów ochronnych lub przeciwpowodziowych | km | 4.4
4.400
2 d.1.1 | KNNR-W 10 2508-05 | B.00.02. | Wykoszenie porostów ręcznie ze skarp rowów, koron i skarp nasypów; porost gęsty, twardy KORPUS WAŁU I PAS PRZYLEGŁY | m2 | 45696.67
6854.5/0.15
3 d.1.1 | KNR 15-01 0115-02 | B.00.02. | Wygrabianie wykoszonych porostów ze skarp o szer.ponad 2.0 m KORPUS WAŁU I PAS PRZYLEGŁY | m2 | 45696.67
poz.2
4 d.1.1 | KNR 2-01 0109-04 | B.00.04. | Ręczne ścinanie i karczowanie gęstych krzaków i podszycia | ha | 0.0057
0.0057
5 d.1.1 | KNNR 1 0103-01 | B.00.04. | Ścinanie piłą mechaniczną drzew o średnicy 10-15 cm PRZYCIECIE KONARÓW DRZEW KOLIDUJACYCH ZE SPRZETEM BUDOWLANYM | szt. | 120
120
6 d.1.1 | KNNR 1 0103-02 | B.00.04. | Ścinanie piłą mechaniczną drzew o średnicy 16-25 cm PRZYCIECIE KONARÓW DRZEW KOLIDUJACYCH ZE SPRZETEM BUDOWLANYM | szt. | 45
45
7 d.1.1 | Kalkulacja własna | B.00.04. | Mechaniczne zrębkowanie i utylizacja gałęzi i konarów | mp | 32.93
(0.04*3000*poz.4)+(0.13*poz.5)+(0.37*poz.6)
8 d.1.1 | KNNR 1 0210-03 | B.02.01. | Wykopy oraz przekopy o głęb.do 3.0 m wyk.na odkład koparkami podsiębiernymi o poj.łyżki 0.25 - 0.60 m3 w gr.kat. III-IV ZDJECIE WARSTWY HUMUSU Z TRASY ROBÓT GR. 0,15 m | m3 | 6854.5
6854.5
9 d.1.1 | KNNR 1 0203-01 | B.02.01. | Roboty ziemne wykonywane koparkami zgarniakowymi o poj.łyżki 0.25 m3 w gr.kat. I-II z transp.urobku na odl.do 1 km sam.samowyład. ZAŁADUNEK WARSTWY HUMUSOWEJ I ODWIEZIENIE NA TYMCZASOWE SKŁADOWISKO | m3 | 6854.5
poz.8
10 d.1.1 | KNNR 1 0504-01 analogia | B.01.06. | Ręczne rozplantowanie ziemi wydobytej z wykopów przy 1 m3 ziemi na 1 m wykopu; grunt kat.I-II ODDZIELENIE HUMUSU Z WARSTWY KORZENIOWEJ | m3 | 6854.5
poz.8
11 d.1.1 | KNR 2-01 0129-09 | B.00.03. | Rozbieranie czasowych dróg kołowych i placów z płyt żelbetowych pełnych o powierzchni 1 szt.do 3 m2 ROZEBRANIE NAWIERZCHNI ISTNIEJĄCYCH UMOCNIEŃ PRZEJAZDÓW WAŁOWYCH | m2 | 700
550+60+90
12 d.1.1 | KNNR 6 0808-08 | B.00.03. | Rozebranie słupków do znaków Analogia - demontaż słupków i tablic kilometrowych Wisły | szt | 2
2
RAZEM :ROBOTY PRZYGOTOWAWCZE I ROZBIÓRKOWE | [5 empty] | Netto
VAT(23%)
Brutto
1.2 | ROBOTY USZCZELNIENIOWE KORPUSU I PODŁOŻA WAŁU
13 d.1.2 | KNNR 1 0402-01 | B.02.02. | Formowanie nasypów zapór ziemnych o wys.do 10 m z ziemi dostarczonej samochodami kat.gr.I-II PRZYGOTOWANIE I PRZEMIESZCZANIE PLATFORMY ROBOCZEJ Z GRUNTU DOWIEZIONEGO DO REMONTU WAŁU ODCINKI 200m Krotność = 22 | m3 | 372.32
8191/(4400/200)
14 d.1.2 | KNNR 1 0202-05 | B.02.02. | Roboty ziemne wykonywane koparkami podsiębiernymi o poj.łyżki 0.40 m3 w gr.kat. I-II z transportem urobku na odległość do 1 km samochodami samowyładowczymi ROZBIÓRKA TYMCZASOWEJ PLATFORMY ROBOCZEJ NA ODCINKU 200m Krotność = 22 | m3 | 372.32
poz.13
15 d.1.2 | KNR 2-01 0129-05 | B.01.01. | Układanie placów z płyt żelbetowych pełnych o powierzchni 1 szt.do 3 m2 PLAC DLA WĘZŁA PRZYGOTOWUJACEGO I PODAJACEGO MIESZANINĘ BENTONITOWO-CEMENTOWĄ - 1 SZT. M - 20% | m2 | 2000
2000
16 d.1.2 | Kalkulacja własna | B.02.05. | Wykonanie przeciwfiltracyjnej przesłony bentonitowo-cementowej gr. min. 40 cm do gł. 10 m PRZESŁONA PRZECIWFILTRACYJNA METODĄ CIĄGŁEGO MIESZNIA (CDMM) NORMY RZECZOWE I CENOWE W/G KALKULACJI WYKONAWCY | m2 | 43700
(4400-3*10)*10
17 d.1.2 | Kalkulacja własna | B.02.06. | Wykonanie przesłony bentonitowo-cementowej gr. min 40 cm metodą iniekcji strumieniowej (jet-grouting) do głębokości 10 m. PRZESŁONA PRZECIWFILTRACYJNA METODĄ INIEKCJI STRUMIENIOWEJ W REJONIE PRZEWODÓW PRZEPUSTÓW WAŁOWYCH NORMY RZECZOWE I CENOWE W/G KALKULACJI WYKONAWCY | m2 | 300
(3*10)*10
18 d.1.2 | KNR 2-01 0129-09 | B.00.03. | Rozbieranie dróg kołowych i placów z płyt żelbetowych pełnych o powierzchni 1 szt.do 3 m2 PLAC DLA WĘZŁA PRZYGOTOWUJACEGO I PODAJACEGO MIESZANINĘ BENTONITOWO-CEMENTOWĄ - 1 SZT. M - 20% | m2 | 2000
2000
RAZEM : ROBOTY USZCZELNIENIOWE KORPUSU I PODŁOŻA WAŁU | [5 empty] | Netto
VAT(23%)
Brutto
1.3 | ROBOTY ZIEMNE - ROZBUDOWA KORPUSU WAŁU
19 d.1.3 | KNNR 1 0408-03 | B.02.02. | Zagęszczanie nasypów z gruntu sypkiego kat.I-II zagęszczarkami PŁYTA WIBRACYJNA NA KOPARCE HYDRAULICZNEJ ZAGĘSZCZENIE SKARP ISTNIEJĄCEGO KORPUSU WAŁU - WARSTWA 30cm | m3 | 2056.35
6854.5*0.3
20 d.1.3 | KNR 2-01 0123-02 | B.02.02. | Przygotowanie podłoża pod nasypy przez ręczne zrowkowanie powierzchni w gruncie kat.I-III | m2 | 46264, 8
46264.8
21 d.1.3 | zakup | B.02.02. | ZAKUP GRUNTU DO ROZBUDOWY WAŁU | m3 | 18110.8
18110.8
22 d.1.3 | KNNR 1 0202-09 0208-01 | B.02.01. | Roboty ziemne wykonywane koparkami podsiębiernymi o poj.łyżki 1.20 m3 w gr.kat. I-II z transportem urobku na odległość 5 km po terenie lub drogach gruntowych samochodami samowyładowczymi DOWÓZ GRUNTU Z REZERWY GRUNTOWEJ NA ODL.28 km | m3 | 18110.8
poz.21
23 d.1.3 | KNNR 1 0208-02 | B.02.01. | Dodatek za każdy rozpoczęty 1 km transportu ziemi samochodami samowyładowczymi po drogach o nawierzchni utwardzonej (kat.gr. I-IV) ponad 1 km DODATEK DO 28 km ODLEGŁOŚCI TRANSPORTU Krotność = 23 | m3 | 18110.8
poz.21
24 d.1.3 | KNNR 1 0211-01 | B.02.02. | Wykopy oraz przekopy wyk.na odkład koparkami zgarniakowymi w gr.kat. I-II JEDNOKROTNY PRZERZUT NA SKARPY I KORONĘ WAŁU DOWIEZIONEGO GRUNTU | m3 | 18110.8
poz.21
25 d.1.3 | KNNR 1 0402-01 | B.02.02. | Formowanie nasypów zapór ziemnych o wys.do 10 m z ziemi dostarczonej samochodami (i z odkładu wykopanego rowu przyskarpowego) kat.gr.I-II FORMOWANIE NOWEGO KORPUSU WAŁU I PRZEJAZDÓW WAŁOWYCH | m3 | 15092.3
15092.3
26 d.1.3 | KNNR 1 0409-07 | B.02.02. | Zagęszczanie nasypów walcami samojezdnymi wibracyjnymi; grunt sypki kat.I-II ZAGĘSZCZANIE NOWEGO KORPUSU WAŁU I PRZEJAZDÓW, ZAGĘSZCZENIE DO do Is.>0.95 | m3 | 15092, 3
poz.25
27 d.1.3 | KNNR 6 1308-02 | B.02.02. | Transport wody beczkowozem pojemności ponad 4000 dm3 na odl. do 1 km z napełnianiem pompą mechaniczną | m3 | 1509.23
poz.25*0.1
28 d.1.3 | KNNR 6 1308-07 | B.02.02. | Transport wody beczkowozem - dodatek za przewóz 1 km ponad 1 km po nawierzchni gruntowej | m3 | 1509.23
poz.27
RAZEM : ROBOTY ZIEMNE - ROZBUDOWA KORPUSU WAŁU | [5 empty] | Netto
VAT(23%)
Brutto
1.4 | PRZEPUSTY WAŁOWE
29 d.1.4 | KNR 7-20 0610-02 analogia | B.00.03. | Montaż klap zwrotnych przepustów wałowych o powierzchni do 1.0 m2 DEMONTAŻ KLAP ZWROTNYCH ISTNIEJĄCYCH PRZEPUSTÓW WAŁOWYCH (R,M,S x 0,7) Krotność = 3 | t | 0.175
0.250*0.7
30 d.1.4 | KNR 7-12 0107-01 - analogia | B.02.07. | Czyszczenie strumieniowo ścierne do trzeciego stopnia czystości konstrukcji pełnościennych (stan wyjściowy powierzchni B) i zmycie powierzchni wodą pod ciśnieniem. Powierzchnie betonów j.w. Wspł. do R = 1,25 SKUCIE POWIERZCHNI ŚCIAN PRZYCZÓŁKÓW | m2 | 15
15
31 d.1.4 | KNR 2-11 0212-05 | B.02.07. | Zbrojenie o śr. do 8 mm konstrukcji betonowych :małe budowle wodne (mnichy, zastawki, przyczółki przepustozastawek) | kg zbr. | 120
8*15
32 d.1.4 | KNR 4-01 0203-02 analogia | B.02.07. | Uzupełnienie niezbrojonych ścian o grub.do 20 cm z betonu monolitycznego. Wypełnienie ubytków betonu, reprofilacja krawędzi przyczółków itp. Beton C30/35 NAŁOŻENIE WARSTWY SZCZEPNEJ NA OCZYSZCZONE POWIERZCHNIE BETONÓW PRZYCZÓŁKÓW | m3 | 0.75
15*0.05
33 d.1.4 | Kalkulacja indywidualna | B.02.07. | Izolacje z "Hydrostopu -mieszanki", pow. pionowe i poziome, 3 warstwy - na podst.: R-KSNR-2, tabl. 0601; M-kat. producenta. Impregnacja i hydrofobizacja powierzchni betonów Krotność = 3 | m2 | 30
15*2
34 d.1.4 | KNNR-W 10 2601-01 | B.02.07. | Remont konstrukcji betonowych i żelbetowych - elementy betonowe o gr. do 20 cm UZUPEŁNIENIE UBYTKÓW BETONÓW , WYKONANIE GŁADZI CEMENTOWEJ | m3 | 0.8
15*0.05
35 d.1.4 | wycena indywidualna | B.04.01. | REMONT ELEMENTÓW KLAP ZWROTNYCH (3 szt). Ok.10% wartości nowych urządzeń. Krotność = 3 | t | 0.25
0.250
36 d.1.4 | KNR 7-12 0112-08 | B.04.01. | Czyszczenie strumieniowo ścierne do pierwszego stopnia czystości wewn.powierzchni zbiorników (stan wyjściowy powierzchni A) (elem. do montażu) | m2 | 10
10
37 d.1.4 | KNR 7-12 0105-01 | B.04.01. | Odtłuszczanie konstrukcji pełnościennych. Jw. | m2 | 10
10
38 d.1.4 | KNR 7-12 0205-01 | B.04.01. | Malowanie pędzlem farbami do gruntowania epoksydowymi konstrukcji pełnościennych, dwukrotnie. Krotność = 2 | m2 | 10
10
39 d.1.4 | KNR 7-12 0211-01 | B.04.01. | Malowanie pędzlem farbami nawierzchniowymi i emaliami epoksydowymi konstrukcji pełnościennych, trzykrotnie. Krotność = 3 | m2 | 10
10
40 d.1.4 | KNNR 10 2004-01 | B.04.01. | Montaż klap o pow.do 5.0 m2 uchylnych budowli piętrzących Krotność = 3 | t | 0.25
0.250
41 d.1.4 | KNNR 1 0209-04 | B.00.05. | Wykopy oraz przekopy wyk.na odkład koparkami przedsiębiernymi o poj.łyżki 0.25 m3 w gr.kat. III WYKOP POD UMOCNIENIE DNA I SKARP PŁYTAMI AŻUROWYMI | m3 | 3.38
poz.44*0.125
42 d.1.4 | KNNR 1 0410-01 | B.01.05. | Umocnienie włókniną syntetyczną 300 g/m2 UMOCNIENIE DNA I SKARP WLOTU I WYLOTU PŁYTAMI AŻUROWYMI TYPU IOMB | m2 | 27
poz.44
43 d.1.4 | KNNR 10 0403-01 | B.01.02. | Wykonanie podsypki ze żwiru o grub. 5 cm UMOCNIENIE DNA I SKARP WLOTU I WYLOTU PŁYTAMI AŻUROWYMI TYPU IOMB | m2 | 27
poz.44
44 d.1.4 | KNNR 10 0407-01 | B.00.06. | Wykonanie ubezpieczenia płytami ażurowymi - 75x100x12,5 cm UMOCNIENIE DNA I SKARP WLOTU I WYLOTU PŁYTAMI AŻUROWYMI TYPU IOMB | m2 | 27
4.5*2*3
RAZEM : PRZEPUSTY WAŁOWE | [5 empty] | Netto
VAT(23%)
Brutto
1.5 | ROBOTY UMOCNIENIOWE WAŁU
45 d.1.5 | KNNR 1 0503-05 | B.02.03. | Plantowanie (obrobienie na czysto) skarp i korony nasypów w gruntach kat.I-III przy robotach wodno-melioracyjnych PLANTOWANIE SKARP I KORONY KORPUSU WAŁU | m2 | 46264.8
46264.8
46 d.1.5 | KNNR 1 0507-01 | B.01.06. | Humusowanie i obsiew skarp przy grubości warstwy humusu 5 cm. HUMUSOWANIE SKARP WAŁU I ROWU PRZYSKARPOWEGO WARSTWĄ 10cm (odzysk humusu) | m2 | 46264.8
46264.8
47 d.1.5 | KNNR 1 0507-02 | B.01.06. | Humusowanie skarp z obsianiem; dodatek za każdy dalszy 1 cm humusu. DODATEK DO GRUBOŚCI HUMUSU 10 cm Krotność = 5 | m2 | 46264.8
poz.46
48 d.1.5 | KNR 2-01 0129-01 | B.01.01. | Wykonanie koryta pod czasowe drogi kołowe i place z płyt żelbetowych UMOCNIENIE PRZEJAZDU WAŁOWEGO W km 1+333 PŁYTAMI BET. TYPU MON 300x150x15cm | m2 | 550
550
49 d.1.5 | KNNR 1 0410-01 | B.01.05. | Umocnienie włókniną syntetyczną UMOCNIENIE PRZEJAZDU WAŁOWEGO W km 1+333 PŁYTAMI BET. TYPU MON 300x150x15cm | m2 | 550
poz.48
50 d.1.5 | KNR 2-01 0129-02 | B.01.01. | Wykonanie warstwy odsączającej pod czasowe drogi kołowe i place z płyt żelbetowych UMOCNIENIE PRZEJAZDU WAŁOWEGO W km 1+333 PŁYTAMI BET. TYPU MON 300x100x15cm | m2 | 550
poz.48
51 d.1.5 | KNR 2-01 0129-04 | B.01.01. | Układanie czasowych dróg kołowych i placów z płyt żelbetowych ażurowych o powierzchni 1 szt.ponad 1 m2 UMOCNIENIE PRZEJAZDU WAŁOWEGO W km 1+333 PŁYTAMI BET. TYPU MON 300x150x15cm | m2 | 550
poz.48
52 d.1.5 | KNNR 1 0209-04 | B.02.01. | Wykopy oraz przekopy wyk.na odkład koparkami przedsiębiernymi o poj.łyżki 0.25 m3 w gr.kat. III UMOCNIENIE PRZEJAZDU WAŁOWEGO 3+418, 3+176 PŁYTAMI AŻUROWYMI TYPU IOMB | m3 | 18.75
poz.55*0.125
53 d.1.5 | KNNR 1 0410-01 | B.01.05. | Umocnienie włókniną syntetyczną 300 g/m2 UMOCNIENIE PRZEJAZDU WAŁOWEGO 3+418, 3+176 PŁYTAMI AŻUROWYMI TYPU IOMB | m2 | 150
poz.55
54 d.1.5 | KNNR 10 0403-01 | B.01.02. | Wykonanie podsypki ze żwiru o grub. 5 cm UMOCNIENIE PRZEJAZDU WAŁOWEGO 3+418, 3+176 PŁYTAMI AŻUROWYMI TYPU IOMB | m2 | 150
poz.55
55 d.1.5 | KNNR 10 0407-01 | B.00.06. | Wykonanie ubezpieczenia płytami ażurowymi - 75x100x12,5 cm UMOCNIENIE PRZEJAZDU WAŁOWEGO 3+418, 3+176 PŁYTAMI AŻUROWYMI TYPU IOMB | m2 | 150
60+90
RAZEM : ROBOTY UMOCNIENIOWE WAŁU | [5 empty] | Netto
VAT(23%)
Brutto
1.6 | ZABEZPIECZENIE SKARPY WISŁY,PODŁOŻA I STOPY WAŁU OPASKA BRZEGOWĄ
56 d.1.6 | KNNR 10 0509-05 | B.01.03. | Wykonanie materaca taflowego o grub. 1.0 m. Płotki z kiszek. Krata 1x1 m | m2 | 9466
9466
57 d.1.6 | KNNR 1 0410-01 | B.01.05. | Umocnienie włókniną syntetyczną WZMOCNIENIE PODŁOŻA GEOWŁÓKNINĄ IGŁOWANĄ 500 g/m2 | m2 | 25218.2
25218.2
58 d.1.6 | KNNR 1 0210-03 | B.02.01. | Wykopy oraz przekopy o głęb.do 3.0 m wyk.na odkład koparkami podsiębiernymi o poj.łyżki 0.25 - 0.60 m3 w gr.kat. III-IV WYKONANIE WYKOPU DLA WCINKI Z NARZUTU KAMIENNEGO NA DŁ. 5 m ORAZ DOKOP POD MATERAC | m3 | 961.6
5*1.5*2.0+poz.56*0.1
59 d.1.6 | KNNR 10 0401-01 | B.01.04. | Wykonanie podwodnego narzutu kamiennego luzem z obiektu pływającego z wyładunkiem mechanicznym | m3 | 12205.6
12205.6
60 d.1.6 | KNNR 10 0401-01 | B.01.04. | Wykonanie podwodnego narzutu kamiennego luzem z obiektu pływającego z wyładunkiem mechanicznym - transport technologiczny | m3 | 12205.6
poz.59
61 d.1.6 | zakup | B.02.02. | ZAKUP GRUNTU DO WYKONANIA NASYPU ZA PRYZMĄ KAMIENNĄ | m3 | 32274.48
26895,4*1.2
62 d.1.6 | KNNR 1 0202-09 0208-01 | B.02.02. | Roboty ziemne wykonywane koparkami podsiębiernymi o poj.łyżki 1.20 m3 w gr.kat. I-II z transportem urobku na odległość 5 km po terenie lub drogach gruntowych samochodami samowyładowczymi DOWÓZ GRUNTU Z REZERWY GRUNTOWEJ NA ODL.28 km | m3 | 32274.48
poz.61
63 d.1.6 | KNNR 1 0208-02 | B.02.02. | Dodatek za każdy rozpoczęty 1 km transportu ziemi samochodami samowyładowczymi po drogach o nawierzchni utwardzonej (kat.gr. I-IV) ponad 1 km DODATEK DO 28 km ODLEGŁOŚCI TRANSPORTU Krotność = 23 | m3 | 32274.48
poz.61
64 d.1.6 | KNNR 1 0211-01 | B.02.02. | Wykopy oraz przekopy wyk.na odkład koparkami zgarniakowymi w gr.kat. I-II JEDNOKROTNY PRZERZUT DOWIEZIONEGO GRUNTU | m3 | 32274.48
poz.61
65 d.1.6 | KNNR 1 0215-01 | B.02.02. | Przemieszczanie spycharkami mas ziemnych kat. I-III uprzednio odspojonych na odl.do 10 m PRZYJETO 100% KUBATURY GRUNTU W NASYPIE | m3 | 32274.5
32274,5*1.0
66 d.1.6 | KNNR 1 0215-03 | B.02.02. | Przemieszczanie spycharkami mas ziemnych kat. I-III uprzednio odspojonych - za każde rozp. 10 m przem.w zakresie pow. 10 do 30 m PRZYJETO 50% KUBATURY GRUNTU W NASYPIE Krotność = 2 | m3 | 16137.25
32274,5*0.5
67 d.1.6 | KNNR 1 0215-05 | B.02.02. | Przemieszczanie spycharkami mas ziemnych kat. I-III uprzednio odspojonych - za każde rozp. 10 m przem.w zakresie pow. 30 do 60 m PRZYJETO 30% KUBATURY GRUNTU W NASYPIE Krotność = 3 | m3 | 9682.35
32274,5*0.3
68 d.1.6 | KNNR 1 0215-07 | B.02.02. | Przemieszczanie spycharkami mas ziemnych kat. I-III uprzednio odspojonych - za każde rozp. 10 m przem.w zakresie pow. 60 m do 90m PRZYJETO 10% KUBATURY GRUNTU W NASYPIE Krotność = 3 | m3 | 3227.45
3227,45*0.1
69 d.1.6 | KNNR 1 0406-01 | B.02.02. | Nasypy wykonywane koparkami zgarniakowymi z bezpośrednim przerzutem gruntu uzyskanego z ukopu; grunt kat.I-II FORMOWANIE NASYPU | m3 | 32274.5
32274.5
70 d.1.6 | KNNR 1 0408-03 | B.02.02. | Zagęszczanie nasypów z gruntu sypkiego kat.I-II zagęszczarkami ZAGĘSZCZANIE NASYPU | m3 | 32274.5
poz.69
71 d.1.6 | KNNR 1 0501-01 | B.02.03. | Ręczne plantowanie powierzchni gruntu rodzimego kat.I-III | m2 | 19495.2
poz.72+poz.73
72 d.1.6 | KNNR 10 0402-05 | B.01.07. | Wykonanie narzutu kamiennego w płotkach plecionych na włóknie gr. 0.3m - krata płotka 1.0x1.0 m | m2 | 9747.6
9747.6
73 d.1.6 | KNNR 10 0402-03 | B.01.07. | Wykonanie narzutu kamiennego w płotkach plecionych - transport technologiczny przy wyk.z obiektu pływającego | m2 | 9747.6
poz.72
74 d.1.6 | KNR 9-11 0402-01 | B.01.08. | Wzmacnianie powierzchni skarp geokratami o wysokości 5 cm WZMOCNIENIE SKARPY GEOKRATĄ 5 cm Z WYPEŁNIENIEM KOMÓREK ZIEMIĄ URODZAJNĄ Z ZAGĘSZCZENIEM | m2 | 9069.4
9069.4
75 d.1.6 | KNNR 1 0507-03 | B.01.06. | Obsianie skarp w ziemi urodzajnej. OBSIANIE MIESZANKĄ TRAW GEOKRATY | m2 | 9069.4
poz.74
RAZEM : ZABEZPIECZENIE SKARPY WISŁY,PODŁOŻA I STOPY WAŁU OPASKA BRZEGOWĄ | [5 empty] | Netto
VAT(23%)
Brutto
1.7 | ROBOTY WYKOŃCZENIOWE
76 d.1.7 | KNNR 1 0218-01 | B.02.03. | Mechaniczne plantowanie terenu i przygotowanie podłoża spycharkami gąsienicowymi o mocy 74 kW (100 KM), grunt kat. I-II ROZPLANTOWANIE POZOSTAŁOŚCI HUMUSU W MIEJSCU TYMCZASOWEGO SKŁADOWANIA | m3 | 2228
6854.5-4626.5
77 d.1.7 | KNNR 1 0507-03 | B.01.06. | Obsianie skarp w ziemi urodzajnej. OBSIANIE MIESZANKĄ TRAW MIEJSCA TYMCZASOWEGO SKŁADOWANIA HUMUSU | m2 | 2228
poz.76
78 d.1.7 | KNR 2-21 0215-02 | B.01.06. | Ręczny wysiew nawozów mineralnych lub wapna nawozowego na koronie i skarpach MOCZNIK - 100 kg/ha SUPERFOSFAT POTRÓJNY - 100 kg/ha SÓL POTASOWA 60% - 100 kg/ha RĘCZNY WYSIEW NAWOZÓW | ha | 4,63
poz.46/10000
79 d.1.7 | KNR 15-01 0114-01 | B.00.02. | Ręczne wykoszenie porostów rzadkich miękkich ze skarp i korony wału KOSZENIE PIELĘGNACYJNE | m2 | 46264.8
poz.46
80 d.1.7 | KNR 15-01 0115-02 | B.00.02. | Wygrabianie wykoszonych porostów ze skarp o szer.ponad 2.0 m KOSZENIE PILĘGNACYJNE | m2 | 46264.8
poz.46
81 d.1.7 | KNNR-W 10 2104-06 analogia | A.00. | Repery żelbetowe osadzane w gruncie ZNAKI HEKTOMETROWE NA KORONIE WAŁU | szt. | 45
44+1
82 d.1.7 | KNNR-W 10 2104-04 | B.00.01. | Znaki hektometrowe - słupki hektometrowe USTAWIENIE TABLIC KILOMETROWYCH WISŁY | szt. | 2
2
83 d.1.7 | KNNR 10 0201-01 | B.04.04. | Budowle betonowe i żelbetowe o obj. do 1.0 m3 - elementy betonowe Fundament pod słupki blokad wjazdowych INSTALACJA SŁUPKÓW BLOKAD SZLABANÓW | m3 miesz. | 7.5
10*3*0.5*0.5*1.0
84 d.1.7 | KNNR 6 0702-01 | B.04.04. | Pionowe znaki drogowe - słupki z rur stalowych INSTALACJA SŁUPKÓW BLOKAD WJAZDOWYCH | szt. | 30
10*3
85 d.1.7 | KNNR 2 1301-05 | B.04.04. | Wyroby stalowe różne - kłódka i trzpień ryglujący Zamknięcie zapory szlabanu. INSTALACJA SŁUPKÓW BLOKAD WJZADOWYCH | kg | 1
10*0.1
86 d.1.7 | KNNR-W 10 2513-03 | B.00.02. | Odmulanie mechaniczne cieków o szer. dna do 1,1 m; gr. warstwy namułu 0,30 m (kosiarko-odmularka) OCZYSZCZENIE ROWÓW W REJONIE PRZEPUSTÓW WAŁOWYCH PO WYKONANIU GŁÓWNYCH ROBÓT ZIEMNYCH I UMOCNIENIOWYCH Krotność = 3 | m | 100
87 d.1.7 | analiza indywidualna | A.00. | ODSZKODOWANIA ZA TYMCZASOWE ZAJĘCIE TERENU | ha | 8.8
(4400*20)/10000
RAZEM : ROBOTY WYKOŃCZENIOWE | [5 empty] | Netto
VAT(23%)
Brutto
RAZEM : REMONT WAŁU | [5 empty] | Netto
VAT(23%)
Brutto