## KOSZTORYS
KOSZTORYS OFERTOWY
Remont zasuw i urządzeń wyciągowych na wieży południowej bloku zrzutowego Zbiornika Turawa. Etap I
Całość przedmiotu zamówienia
Lp. | Podstawa | Roboty związane z naprawą betonów szybów zasuw, komór napędów i komór silników: | j.m. | Obmiar | Cena jednostkowa netto [zł] | WARTOŚĆ [ZŁ]
1. | wycena indywidualna | Naprawa szybu zasuwy upustu dennego (zachodni) oraz komór napędów i komór silników - uszczelniająca iniekcja ciśnieniowa rys o rozwartości 0,3÷5 mm przewodzących wodę, w tym również wodę pod ciśnieniem (materiał MC-Injekt 2133 flex lub równoważny). | m | 8 |  | 0
2. | wycena indywidualna | Naprawa szybu zasuwy upustu dennego (zachodni) oraz komór napędów i komór silników - iniekcja sklejająca rys mokrych z klamrowaniem za pomocą prętów stalowych (0,3-5mm MC Injekt 1264 compact lub równoważny; powyżej 5 mm przy użyciu iniekcyjnej suspensji cementowej Centicreate UF/Centicreate Additiv UF lub równoważny). | m | 3.5 |  | 0
3. | wycena indywidualna | Naprawa szybu zasuwy upustu dennego (zachodni) oraz komór napędów i komór silników - odkucie odspojonego lica (wraz z utylizacją gruzu). | m2 | 8 |  | 0
4. | wycena indywidualna | Naprawa szybu upustu dennego (zachodni) oraz komór napędów i komór silników - czyszczenie odspojonego lica - czyszczenie strumieniowo - ścierne. Powierzchnie dodatkowo oczyścić za pomocą sprężonego powietrza. | m2 | 8 |  | 0
5. | wycena indywidualna | Naprawa szybu zasuwy upustu dennego (zachodni) oraz komór napędów i komór silników - odspojonego lica - wykonanie warstwy szczepnej (Zentrifix KMH lub równoważny) oraz wykonanie warstwy naprawczej i warstwy wyrównawczej gr. do 60 mm (Nafufil KM 250 PL lub równoważny). Łączna grubość warstwy to max. 60 mm. Należy stosować materiały typu SPCC II. | m2 | 8 |  | 0
6. | wycena indywidualna | Naprawa szybu zasuwy upustu dennego (zachodni) oraz komór napędów i komór silników - oczyszczenie strumieniowo - ścierne na głb. do 5 m od korony bloku zrzutowego. Powierzchnie dodatkowo oczyścić za pomocą sprężonego powietrza. | m2 | 53 |  | 0
7. | wycena indywidualna | Naprawa szybu zasuwy upustu dennego (zachodni) oraz komór napędów i komór silników - wykonanie elastycznej izolacji mineralnej modyfikowanej tworzywami sztucznymi o gr. 3 mm np. typu OMBRAN Elastikschlaemme (lub równoważnej) w kolorze Light grey. | m2 | 53 |  | 0
8. | wycena indywidualna | Naprawa szybu zasuwy upustu dennego (wschodni) oraz komór napędów i komór silników - uszczelniająca iniekcja ciśnieniowa rys o rozwartości 0,3÷5 mm przewodzących wodę, w tym również wodę pod ciśnieniem (materiał MC-Injekt 2133 flex lub równoważny). | m | 8 |  | 0
9. | wycena indywidualna | Naprawa szybu zasuwy upustu dennego (wschodni) oraz komór napędów i komór silników - iniekcja sklejająca rys mokrych z klamrowaniem za pomocą prętów stalowych (0,3-5mm MC Injekt 1264 compact lub równoważny; powyżej 5 mm przy użyciu iniekcyjnej suspensji cementowej Centicreate UF/Centicreate Additiv UF lub równoważny). | m | 4 |  | 0
10. | wycena indywidualna | Naprawa szybu zasuwy upustu dennego (wschodni) oraz komór napędów i komór silników - odkucie odspojonego lica (wraz z utylizacją gruzu). | m2 | 8 |  | 0
11. | wycena indywidualna | Naprawa szybu zasuwy upustu dennego (wschodni) oraz komór napędów i komór silników - czyszczenie odspojonego lica - czyszczenie strumieniowo - ścierne. Powierzchnie dodatkowo oczyścić za pomocą sprężonego powietrza. | m2 | 8 |  | 0
12. | wycena indywidualna | Naprawa szybu zasuwy upustu dennego (wschodni) oraz komór napędów i komór silników - odspojonego lica - wykonanie warstwy szczepnej (Zentrifix KMH lub równoważny) oraz wykonanie warstwy naprawczej i warstwy wyrównawczej gr. do 60 mm (Nafufil KM 250 PL lub równoważny). Łączna grubość warstwy to max. 60 mm. Należy stosować materiały typu SPCC II. | m2 | 8 |  | 0
13. | wycena indywidualna | Naprawa szybu zasuwy upustu dennego (wschodni) oraz komór napędów i komór silników - oczyszczenie strumieniowo - ścierne na głęb. do 5 m od korony bloku zrzutowego. Powierzchnie dodatkowo oczyścić za pomocą sprężonego powietrza. | m2 | 53 |  | 0
14. | wycena indywidualna | Naprawa szybu zasuwy upustu dennego (wschodni) oraz komór napędów i komór silników - wykonanie elastycznej izolacji mineralnej modyfikowanej tworzywami sztucznymi o gr. 3 mm np. typu OMBRAN Elastikschlaemme (lub równoważnej) w kolorze Light grey. | m2 | 53 |  | 0
15. | wycena indywidualna | Naprawa szybu zasuwy upustu jałowego oraz komór napędów i komór silników - uszczelniająca iniekcja ciśnieniowa rys o rozwartości 0,3÷5 mm przewodzących wodę, w tym również wodę pod ciśnieniem (materiał MC-Injekt 2133 flex lub równoważny). | m | 5 |  | 0
16. | wycena indywidualna | Naprawa szybu zasuwy upustu jałowego oraz komór napędów i komór silników - iniekcja sklejająca rys mokrych z klamrowaniem za pomocą prętów stalowych (0,3-5mm MC Injekt 1264 compact lub równoważny; powyżej 5 mm przy użyciu iniekcyjnej suspensji cementowej Centicreate UF/Centicreate Additiv UF lub równoważny). | m | 2.5 |  | 0
17. | wycena indywidualna | Naprawa szybu zasuwy upustu jałowego oraz komór napędów i komór silników - odkucie odspojonego lica (wraz z utylizacją gruzu). | m2 | 11 |  | 0
18. | wycena indywidualna | Naprawa szybu zasuwy upustu jałowego oraz komór napędów i komór silników - czyszczenie odspojonego lica - czyszczenie strumieniowo - ścierne. Powierzchnie dodatkowo oczyścić za pomocą sprężonego powietrza. | m2 | 11 |  | 0
19. | wycena indywidualna | Naprawa szybu zasuwy upustu jałowego oraz komór napędów i komór silników - odspojonego lica - wykonanie warstwy szczepnej (Zentrifix KMH lub równoważny) oraz wykonanie warstwy naprawczej i warstwy wyrównawczej gr. do 60 mm (Nafufil KM 250 PL lub równoważny). Łączna grubość warstwy to max. 60 mm. Należy stosować materiały typu SPCC II. | m2 | 11 |  | 0
20. | wycena indywidualna | Naprawa szybu zasuwy upustu jałowego oraz komór napędów i komór silników - oczyszczenie strumieniowo - ścierne na głęb. 5 m od korony bloku zrzutowego. Powierzchnie dodatkowo oczyścić za pomocą sprężonego powietrza. | m2 | 47 |  | 0
21. | wycena indywidualna | Naprawa szybu zasuwy upustu jałowego oraz komór napędów i komór silników - wykonanie elastycznej izolacji mineralnej modyfikowanej tworzywami sztucznymi o gr. 3 mm np. typu OMBRAN Elastikschlaemme (lub równoważnej) w kolorze Light grey. | m2 | 47 |  | 0
RAZEM |  |  |  |  | Wartość netto: | 0
[5 empty] | Wartość brutto: | 0
[5 empty] | Podatek VAT: | 0
Lp. | Podstawa | Roboty związane z konserwacją konstrukcji metalowych oraz wykonaniem przeglądu i naprawy 3 szt. zasów wraz z silnikami oraz konstrukcją metalową i instalacją elektryczną. | j.m. | Obmiar | Cena jednostkowa netto [zł] | WARTOŚĆ [ZŁ]
1. | wycena indywidualna | Zabezpieczenie powierzchni poziomych wieży oraz montaż i demontaż zamknięć remontowych. | rg | 180 |  | 0
2. | wycena indywidualna | Demontaż zasów wraz z silnikami oraz konstrukcją napędową. | rg | 480 |  | 0
3. | wycena indywidualna | Wykonanie przeglądu zasów wraz z silnikami oraz konstrukcją napędową. Dokonanie naprawy uszkodzonych elementów tzn. koła jezdne, przewody smarowe, kalamitki, uszczelnienia, przewody elektryczne. | szt. | 3 |  | 0
4. | wycena indywidualna | Montaż naprawionych zasów wraz z silnikami oraz konstrukcją napędową. | rg | 420 |  | 0
5. | wycena indywidualna | Piaskowanie granulatem bezkwarcowym elementów prowadnic szynowych, zasów, kół jezdnych, drabin, konstrukcji wsporczej mechanizmów oraz mechanizmów wycągowych cięgieł. | m2 | 195 |  | 0
6. | wycena indywidualna | Malowanie elementów j.w. powłoką na bazie żywicy epoksydowej z aktywnymi pigmentami antykorozyjnymi zawierający wysokiej wydajności polifosforan do zabezpieczenia powierzchni stalowych. Dwukrotnie: raz kolor: rotbraun (brunatny). | m2 | 195 |  | 0
7. | wycena indywidualna | Malowanie elementów j.w. powłoką poliuretanowa. Kolor standardowy np. MC-Grau (szary) (lub równoważny) oraz wg RAL 7030, 7032, 7035. | m2 | 195 |  | 0
RAZEM |  |  |  |  | Wartość netto: | 0
[5 empty] | Wartość brutto: | 0
[5 empty] | Podatek VAT: | 0
RAZEM CAŁOŚĆ PRZEDMIOTU ZAMÓWIENIA |  |  |  |  | Wartość netto: | 0
[5 empty] | Wartość brutto: | 0
[5 empty] | Podatek VAT: | 0

## Arkusz1 (hidden)
48455.29
59600
59598.42 |  | długość | szerokość | powierzchnia
| schody 550 | 46 | 2.2 | 101.2
| schody wzgs | 10 | 2.2 | 22
| achody parking | 43 | 2.2 | 94.6
|  |  |  | 217.8 | suma
| droga rybaczówka | 33 | 5.7 | 188.1
|  | 3 | 0.7 | 2.1
|  | 5 | 1.5 | 7.5
|  | 25 | 1.3 | 32.5
|  |  |  | 230.2 | suma