## Kosztorys
KOSZTORYS INWESTORSKI
Remont śluzy małej - stopień wodny Krępa. Etap V
Lp. | ST | Nazwa i opis pozycji przedmiaru | Jedn. | Ilość | Cena jedn. | Wartość netto | Wartość brutto
1 | 2 | 3 | 4 | 5 | 6 | 7 | 8
I | Prace przygotowawcze i rozbiórkowe
1. | SST-9 | Usuwanie rumowiska z obszaru bezpośrednio przylegającego do zamknięcia szandorowego od strony komory śluzy w obrębie głowy górnej. Wykonanie robót poprzez użycie sprzętu pływającego, transport na odl. do 1 km i wyładunek w pola międzyostrogowe. Przedmiar: - ilość rumowiska do usuwania z komory: (2,7 x 9,6 x 5,6) x 0,5 = 72,576 m3 Przyjęto 72,6 m3 | m3 | 72.6
2. | SST-1 | Demontaż zamknięcia szandorowego na głowie górnej, w cenie należy uwzględnić złożenie zamknięć we wskazane miejsce na stopniu Krępa. Do wykonania prac przewidzieć użycie zespołu nurków oraz pracę zestawu pływającego - 6 szt. szandorów. Przedmiar: - ilośc 6 sztuk stalowych szandorów o długości około 10 m, Przyjęto 6 szt. | szt. | 6
3. | SST-1, SST-5 | Montaż zamknięcia szandorowego na głowie dolnej, w cenie należy uwzględnić: przygotowanie warsztatowe zamknięć z pali skrzynkowych z grodzic GU16-400 o długości ok. 16 m złożonych przy śluzie pociągowej, zakup i montaż niezbędnych materiałów, montaż przy ścianach głów dolnych od strony dolnego awanportu. Do wykonania prac przewidzieć użycie zespołu nurków wraz ze sprzętem pływającym - 7 szt. pali Przedmiar: - 7 x 2 = 14 szt grodzic GU 16 - 400 długości 16,1 m, 14 x 16,1 = 225,4 mb, 225,4 x 62 = 13 974,8 kg, Przyjęto 13,97 Mg | Mg | 13.97
4. | SST-5 | Zakup, dostawa i motaż konstrukcji stalowej do zaślepienia wlotu do kanału obiegowego Przedmiar: - 1 zastawka z blachy stalowej o wadze 0,300 Mg Przyjęto 0,30 Mg | Mg | 0.3
5. | SST-11 | Uszczelnienie zamknięcia remontowego z pali GU 16 - 400, montowanego na ścianach głów dolnych od strony dolnego awanportu, przy pomocy geowłókniny o parametrach: masa powierzchniowa (500 ÷ 800 g/m2), wytrzymałość na rozciąganie ( MD/CMD - 35/35 ÷ 45/37 kN/m), odporność na przebicie dynamiczne ( 7 ÷ 9 mm), odporność na przebicie statyczne metodą CBR - ( 4500 ÷ 6500 N). Do wykonania prac przewidzieć użycie zespołu nurków oraz 0,21 m3 tarcicy wraz z robotami towarzyszącymi. . Przedmiar: - ilość geowłókniny 10 x18 = 180 m2 Przyjęto 180 m2 | m2 | 180
6. | SST-9 | Wykonanie nasypu z piasku dla doszczelnienia zamknięcia remontowego łącznie z pracami towarzyszącymi. Przewidzieć pracę zestawu pływającego Przedmiar: - ilość piasku do nasypania (2,7 x 9,6 x 5,6)x 0,5 + 49,156 = 121,756 m3 Przyjęto 121,76 m3 | m3 | 121.76
7. | SST-5, SST-7 | Montaż pomp z użyciem zestawu pływającego i spompowanie wody z komory śluzy – dwie pompy głębinowe 120 m3/h przez 24 godziny na dobę (ok. V= 1416,78 m3, przez ok. 2 dni pracy zespołu pomp). Przedmiar: - ilość 1 komplet Przyjęto 1 kpl. | kpl. | 1
Razem neto:
VAT 23 %
Razem brutto z VAT
słownie netto:
słownie brutto: