## Arkusz1 (2)
KOSZTORYS OFERTOWY
Naprawa progu podpiętrzającego dolne stanowisko Stopnia Wodnego we Włocławku
Lp. | Podstawa | Nr spec. techn. | Opis | j.m. | Ilość | Cena jedn. | Wartość
1 |  | ETAP I
1.1 |  | ROBOTY PRZYGOTOWAWCZE KOD CPV 45100000-8
1.1.1 | 45100000-8 | ROBOTY PRZYGOTOWAWCZE KOD CPV 45100000-8
1 d.1.1.1 | analiza indywidualna Uproszczona | SST-01 | Mobilizacja sprzętu | kpl. | 1
2 d.1.1.1 | analiza indywidualna Uproszczona | SST-01 | Wykonanie pomiarów (sondowań) przedwykonawczych | szt | 4
1.1.2 | 45233226-9 | UTWARDZENIE DROGI DOJAZDOWEJ NA PRÓG KOD CPV 45233226-9
3 d.1.1.2 | KNR 2-01 0129-01 analogia | SST-05 | Wykonanie koryta pod czasowe drogi kołowe i place z płyt żelbetowych | m2 | 170
4 d.1.1.2 | KNR 2-01 0129-02 analogia | SST-05 | Wykonanie warstwy odsączającej pod czasowe drogi kołowe i place z płyt żelbetowych z tłucznia kamiennego łamanego 31,5/63mm-transport technologiczny | m2 | 170
5 d.1.1.2 | KNR 2-01 0129-02 analogia | SST-05 | Wykonanie warstwy odsączającej pod czasowe drogi kołowe i place z płyt żelbetowych z tłucznia kamiennego łamanego 31,5/63mm | m2 | 170
6 d.1.1.2 | KNR 2-01 0129-06 | SST-05 | Układanie czasowych dróg kołowych i placów z płyt żelbetowych pełnych o powierzchni 1 szt. ponad 3 m2 | m2 | 170
1.2 | 45246000-3 | CZĘŚĆ CZOŁOWA PROGU KOD CPV 45246000-3
1.2.1 | 45240000-1 | NARZUTY KAMIENNE - DROGA TECHNOLOGICZNA KOD CPV 45240000-1
7 d.1.2.1 | KNNR 10 0401-07 analogia | SST-02 | Wykonanie podwodnego narzutu kamiennego d śr. 20cm luzem z brzegu przy użyciu koparki gąsienicowej | m3 | 798
8 d.1.2.1 | KNNR 10 0401-07 | SST-02 | Wykonanie podwodnego narzutu kamiennego luzem z brzegu-transport technologiczny | m3 | 798
9 d.1.2.1 | wycena indywidualna | SST-02 | Koszt kamienia ciężkiego dsr. 20 cm | m3 | 798
10 d.1.2.1 | KNNR 10 0401-08 analogia | SST-02 | Wyrównanie (zaklinowanie) narzutu drogi technologicznej średnia gr. 10 cm tłuczniem łamanym 31,5/63mm | m3 | 190.8
11 d.1.2.1 | KNNR 10 0401-08 analogia | SST-02 | Wyrównanie (zaklinowanie) narzutu drogi technologicznej średnia gr. 10 cm tłuczniem łamanym 31,5/63mm - transport technologiczny | m3 | 190.8
12 d.1.2.1 | KNR 2-01 0506-09 analiza indywidualna | SST-02 | Ręczne dodatkowe wyrównanie narzutu j.w. | m2 | 1908
1.2.2 | 45240000-1 | UZUPEŁNIENIE KORPUSU PROGU NARZUTEM KAMIENNYM I NARZUT OD WD KOD CPV 45240000-1
13 d.1.2.2 | KNNR 10 0401-08 | SST-02 | Wykonanie nadwodnego narzutu kamiennego z kamienia ciężkiego sortowanego o średnicy dsr. 30cm luzem | m3 | 5656
14 d.1.2.2 | wycena indywidualna | SST-02 | Koszt kamienia ciężkiego dsr. 30cm | m3 | 5656
15 d.1.2.2 | KNNR 10 0401-08 | SST-02 | Wykonanie nadwodnego narzutu kamiennego z kamienia ciężkiego sortowanego o średnicy dsr. 30cm luzem - transport technologiczny | m3 | 5656
1.2.3 | 45240000-1 | UZUPEŁNIENIE KORPUSU PROGU WORKAMI GABIONOWYMI V=0,66M3 KOD CPV 45240000 -1
16 d.1.2.3 | analiza indywidualna | SST-03 | Wykonanie worków gabionowych o wymiarach 0,65*2,0m z siatki o oczkach 80x100mm z drutu gr. 3mm ZnAl z wypełnieniem kamieniem o średnicy 10 - 20 cm | szt | 5015
17 d.1.2.3 | KNNR 1 0218-02 analiza indywidualna | SST-03 | Mechaniczne wyrównanie podłoża w narzucie kamiennym pod worki gabionowe koparką | m2 | 3645
18 d.1.2.3 | KNR 2-14 0706-01 analiza indywidualna | SST-03 | Dowóz i wbudowanie worków gabionowych przy użyciu ładowarek kołowych i koparki, łączenie drutem gr. 3mm. | szt | 5015
1.2.4 | 45240000-1 | UŁOŻENIE KOSZY GABIONOWYCH NA KORONIE PROGU KOD CPV 45240000 -1
19 d.1.2.4 | analiza indywidualna | SST-03 | Wykonanie koszy gabionowych o wymiarach 3,0x1,0x0,5m z drutu galwanicznego gr. min. 3,5mm z wypełnieniem kamieniem ciężkim o średnicy 10 - 30cm | szt | 255
20 d.1.2.4 | KNNR 1 0218-02 analiza indywidualna | SST-03 | Mechaniczne wyrównanie podłoża w narzucie kamiennym pod kosze gabionowe koparką | m2 | 765
21 d.1.2.4 | KNR 2-14 0706-02 analiza indywidualna | SST-03 | Dowóz i wbudowanie koszy gabionowych przy użyciu ładowarek kołowych i koparki, łączenie drutem gr. 3,0mm. | blok | 255
22 d.1.2.4 | KNNR-W 10 2111-02 | SST-03 | Ułożenie siatki ochronnej z drutu 2,7/3,7 ZnAl w otulinie PCV z kotwieniem do istniejących koszy gabionowych za pomocą zszywek | m2 | 4860
23 d.1.2.4 | KNNR 10 0401-08 analiza indywidualna | SST-03 | Transport siatek gabionowych na miejsce wbudowania | m3 | 195
1.2.5 | 45240000-1 | OBSŁUGA GEODEZYJNA
24 d.1.2.5 | analiza indywidualna Uproszczona | SST-01 | Wykonanie pomiarów (sondowań) powykonawczych | szt | 5
Razem dział: ETAP I
2 |  | ETAP II
2.1 |  | ROBOTY PRZYGOTOWAWCZE KOD CPV 45100000-8
2.1.1 | 45100000-8 | ROBOTY PRZYGOTOWAWCZE KOD CPV 45100000-8
25 d.2.1.1 | analiza indywidualna Uproszczona | SST-01 | Mobilizacja sprzętu (roboty z lądu oraz roboty z wody na górnym stanowisku progu) | kpl. | 1
26 d.2.1.1 | analiza indywidualna Uproszczona | SST-01 | Wykonanie pomiarów (sondowań) przedwykonawczych | szt | 8
27 d.2.1.1 | analiza indywidualna Uproszczona | SST-02 | Wykonanie zabezpieczenia w postaci tymczasowej grobli kamiennej | kpl. | 10
2.2 | 45246000-3 | CZĘŚĆ BOCZNA PROGU KOD CPV 45246000-3
2.2.1 | 45111300-1 | ROBOTY ROZBIÓRKOWE KOD CPV 45111300-1
28 d.2.2.1 | KNNR-W 10 2111-02 analiza indywidualna | SST-01 | Rozbiórka siatki gabionowej | m2 | 3533
29 d.2.2.1 | KNNR-W 10 2111-02 analogia | SST-01 | Rozbiórka siatki gabionowej - transport technologiczny | m2 | 3533
30 d.2.2.1 | KNR 2-14 1226-01 analogia | SST-01 | Rozbiórka konstrukcji kamiennych i siatkowo-kamiennych | mp | 655
31 d.2.2.1 | KNR 4-01 0108-11 analogia | SST-01 | Wywiezienie z załadunkiem mechanicznym narzutu kamiennego samochodami samowyładowczymi na odległość do 1 km | m3 | 655
32 d.2.2.1 | analiza indywidualna Uproszczona | SST-01 | Koszt składowania i utylizacji siatki gabionowej na koszt i wg. uznania Wykonawcy | kg | 6235.74
2.2.2 | 45240000-1 | UZUPEŁNIENIE KORPUSU PROGU NARZUTEM KAMIENNYM KOD CPV 45240000-1
33 d.2.2.2 | KNNR 10 0401-08 | SST-02 | Wykonanie nadwodnego narzutu kamiennego z kamienia ciężkiego sortowanego o średnicy d śr. 20cm luzem z brzegu | m3 | 812
34 d.2.2.2 | wycena indywidualna | SST-02 | Koszt kamienia ciężkiego dsr. 20 cm | m3 | 812
35 d.2.2.2 | KNNR 10 0401-08 | SST-02 | Wykonanie nadwodnego narzutu kamiennego z kamienia ciężkiego sortowanego o średnicy d śr. 20cm luzem z brzegu-transport technologiczny | m3 | 812
2.2.3 | 45240000-1 | UZUPEŁNIENIE DROGI TECHNOLOGICZNEJ
36 d.2.2.3 | KNNR 10 0401-07 | SST-02 | Wykonanie podwodnego narzutu kamiennego d śr. 20cm luzem z brzegu | m3 | 120
37 d.2.2.3 | wycena indywidualna | SST-02 | Koszt kamienia ciężkiego dsr. 20 cm | m3 | 120
38 d.2.2.3 | KNNR 10 0401-07 | SST-02 | Wykonanie podwodnego narzutu kamiennego d śr. 20cm luzem z brzegu - transport technologiczny | m3 | 120
39 d.2.2.3 | KNNR 10 0401-08 analogia | SST-02 | Wyrównanie (zaklinowanie) narzutu drogi technologicznej średnia gr. 10cm tłuczniem łamanym 31,5/63 mm | m3 | 60
40 d.2.2.3 | KNNR 10 0401-08 analogia | SST-02 | Wyrównanie (zaklinowanie) narzutu drogi technologicznej średnia gr. 10cm tłuczniem łamanym 31,5/63 mm - transport technologiczny | m3 | 60
41 d.2.2.3 | KNR 2-01 0506-09 analiza indywidualna | SST-02 | Ręczne dodatkowe wyrównanie narzutu j.w. | m2 | 600
2.2.4 | 45240000-1 | MONTAZ PŁYT ŻELBETOWYCH ORAZ PREFABRYKATÓW ŻELBETOWYCH KOD CPV 45240000-1
42 d.2.2.4 | KNNR 1 0218-02 analiza indywidualna | SST-04 | Mechaniczne wyrównanie istniejącego podłoża korpusu progu koparką | m2 | 2025
43 d.2.2.4 | KNNR 10 0401-08 analogia | SST-04 | Podsypka gr. 10 cm tłuczniem łamanym 31,5/63mm liczona podwójnie z uwagi na wypełnienie przestrzeni między kamieniami | m3 | 405
44 d.2.2.4 | KNNR 10 0401-08 analogia | SST-04 | Podsypka gr. 10 cm tłuczniem łamanym 31,5/63mm liczona podwójnie z uwagi na wypełnienie przestrzeni między kamieniami - transport technologiczny | m3 | 405
45 d.2.2.4 | KNR 2-01 0506-09 analiza indywidualna | SST-04 | Ręczne dodatkowe wyrównanie narzutu j.w. | m2 | 2025
46 d.2.2.4 | KNNR-W 10 2111-01 analiza indywidualna | SST-04 | Umocnienie podłoża pod płyty geowłókniną | m2 | 2835
47 d.2.2.4 | KNNR-W 10 2111-01 analiza indywidualna | SST-04 | Umocnienie podłoża pod płyty geowłókniną - transport technologiczny | m2 | 2835
48 d.2.2.4 | wycena indywidualna | SST-04 | Koszt płyt żelbetowych 3,0 x1,5m gr. 20 cm - produkcja jednostkowa wraz z transportem na plac budowy | szt | 450
49 d.2.2.4 | KNR AT-06 0106-05 analogia | SST-04 | Załadunek i wyładunek płyt żelbetowych za pomocą żurawia kołowego | t | 1012.5
50 d.2.2.4 | KNR AT-06 0108-03 analogia | SST-04 | Przewóz płyt żelbetowych na odległość do 1 km po progu | kurs | 88
51 d.2.2.4 | KNR 2-01 0129-06 analiza indywidualna | SST-04 | Układanie płyt żelbetowych pełnych | m2 | 2025
52 d.2.2.4 | KNR 2-33 0304-01 analiza indywidualna | SST-04 | Łączenie płyt żelbetowych za pomocą cybantów ocynkowanych fi 14mm dł. 165mm w ilości 3szt./płytę | szt. | 1350
53 d.2.2.4 | wycena indywidualna | SST-04 | Koszt prefabrykatów żelbetowych 3,0 x 1,5 x 0,7m - produkcja jednostkowa | szt | 100
54 d.2.2.4 | KNR AT-06 0106-05 analogia | SST-04 | Rozładunek i załadunek prefabrykatów na środki transportowe za pomocą żurawia | t | 692.5
55 d.2.2.4 | KNR 2-14 1302-01 analiza indywidualna | SST-04 | Holowanie prefabrykatów na pontonie - pierwszy 1 km | kurs. | 25
56 d.2.2.4 | KNR 2-14 0706-03 analiza indywidualna | SST-04 | Ułożenie prefabrykatów żelbetowych ( o masie do 6,9t) z lądu - transport prefabrykatów drogą wodną | blok | 100
57 d.2.2.4 | analiza indywidualna | SST-04 | Czas pracy sprzętu wodnego przy rozładunku prefabrykatów (o masie 6,9 T) | szt. | 100
58 d.2.2.4 | KNR 2-33 0304-01 analiza indywidualna | SST-04 | Łączenie prefabrykatów za pomoca szekli z bolcem gr. 30mm | szt. | 200
2.2.5 | 45240000-1 | NARZUTY KAMIENNE - NARZUT CIĘŻKI OD WD KOD CPV 45240000-1
59 d.2.2.5 | KNNR 10 0401-08 | SST-02 | Wykonanie nadwodnego narzutu kamiennego z kamienia ciężkiego dsr. 50-150cm luzem z brzegu od WD | m3 | 470
60 d.2.2.5 | KNNR 10 0401-08 | SST-02 | Wykonanie nadwodnego narzutu kamiennego z kamienia ciężkiego dsr. 50-150cm luzem z brzegu od WD - transport technologiczny | m3 | 470
61 d.2.2.5 | wycena indywidualna | SST-02 | Koszt kamienia ciężkiego dsr. 50-150cm | m3 | 470
2.2.6 | 45240000-1 | OBSŁUGA GEODEZYJNA
62 d.2.2.6 | analiza indywidualna Uproszczona | SST-01 | Wykonanie pomiarów powykonawczych | szt | 3
2.3 | 45246000-3 | CZĘŚĆ CZOŁOWA PROGU KOD CPV 45246000-3
2.3.1 | 45111300-1 | ROBOTY ROZBIÓRKOWE KOD CPV 45111300-1
63 d.2.3.1 | KNR 2-14 1226-01 analogia | SST-01 | Rozbiórka konstrukcji kamiennych | mp | 752
64 d.2.3.1 | KNR 4-01 0108-11 analogia | SST-01 | Wywiezienie narzutu kamiennego samochodami samowyładowczymi na odległość do 1 km | m3 | 752
65 d.2.3.1 | KNR 4-01 1305-08 analogia | SST-01 | Przecinanie poprzeczne palnikiem prętów okrągłych o śr. do 20 mm w warunkach o podwyższonej wilgotności | szt. | 54
66 d.2.3.1 | KNR 2-31 0815-05 analogia | SST-01 | Rozebranie 18 szt. istniejących płyt drogowych na progu | m2 | 81
67 d.2.3.1 | KNR AT-06 0108-03 analogia | SST-01 | Przewóz płyt żelbetowych na odległość do 1 km do miejsca wskazanego przez Inwestora | kurs | 5
2.3.2 | 45240000-1 | MONTAZ PŁYT ŻELBETOWYCH ORAZ PREFABRYKATÓW ŻELBETOWYCH KOD CPV 45240000-1
68 d.2.3.2 | KNNR 1 0218-02 analiza indywidualna | SST-04 | Mechaniczne wyrównanie istniejącego podłoża korpusu progu koparką | m2 | 3820
69 d.2.3.2 | KNNR 10 0401-08 analogia | SST-04 | Podsypka gr. 10 cm tłuczniem łamanym 31,5/63mm liczona podwójnie z uwagi na wypełnienie przestrzeni między kamieniami | m3 | 764
70 d.2.3.2 | KNNR 10 0401-08 analogia | SST-04 | Podsypka gr. 10 cm tłuczniem łamanym 31,5/63mm liczona podwójnie z uwagi na wypełnienie przestrzeni między kamieniami - transport technologiczny | m3 | 764
71 d.2.3.2 | KNR 2-01 0506-09 analiza indywidualna | SST-04 | Ręczne dodatkowe wyrównanie narzutu j.w. | m2 | 3820
72 d.2.3.2 | KNNR-W 10 2111-01 analiza indywidualna | SST-04 | Umacnienie podłoża pod płyty geowłókniną | m2 | 5316
73 d.2.3.2 | KNNR-W 10 2111-01 analiza indywidualna | SST-04 | Umocnienie podłoża pod płyty geowłókniną - transport technologiczny | m2 | 5316
74 d.2.3.2 | wycena indywidualna | SST-04 | Koszt płyt żelbetowych 3,0 x1,5m gr. 20 cm - produkcja jednostkowa | szt | 849
75 d.2.3.2 | KNR AT-06 0106-05 analogia | SST-04 | Załadunek i wyładunek płyt żelbetowych za pomocą żurawia kołowego | t | 1910.25
76 d.2.3.2 | KNR AT-06 0108-03 analogia | SST-04 | Przewóz płyt żelbetowych na odległość do 1 km po progu | kurs | 170
77 d.2.3.2 | KNR 2-01 0129-06 analiza indywidualna | SST-04 | Układanie płyt żelbetowych pełnych | m2 | 3820
78 d.2.3.2 | KNR 2-33 0304-01 analiza indywidualna | SST-04 | Łączenie płyt żelbetowych za pomocą cybantów ocynkowanych fi 14mm dł. 165mm w ilości 3szt./płytę | szt. | 2547
79 d.2.3.2 | wycena indywidualna | SST-04 | Koszt prefabrykatów żelbetowych 3,0 x 1,5 x 0,7m - produkcja jednostkowa | szt | 187
80 d.2.3.2 | KNR AT-06 0106-05 analogia | SST-04 | Rozładunek i załadunek prefabrykatów na środki transportowe za pomocą żurawia | t | 1294.97
81 d.2.3.2 | KNR 2-14 1302-01 analiza indywidualna | SST-04 | Holowanie prefabrykatów na pontonie - pierwszy 1 km | kurs. | 47
82 d.2.3.2 | KNR 2-14 0706-03 analiza indywidualna | SST-04 | Ułożenie prefabrykatów żelbetowych ( o masie do 6,9t) z lądu - transport prefabrykatów drogą wodną | blok | 187
83 d.2.3.2 | analiza indywidualna | SST-04 | Czas pracy sprzętu wodnego przy rozładunku prefabrykatów (o masie 6,9 T) | szt. | 187
84 d.2.3.2 | KNR 2-33 0304-01 analiza indywidualna | SST-04 | Łączenie prefabrykatów za pomoca szekli z bolcem gr. 30mm | szt. | 374
2.3.3 | 45240000-1 | NARZUTY KAMIENNE - NARZUT CIĘŻKI OD WD KOD CPV 45240000-1
85 d.2.3.3 | KNNR 10 0401-08 | SST-02 | Wykonanie nadwodnego narzutu kamiennego z kamienia ciężkiego dsr. 50-150cm luzem z brzegu od WD | m3 | 1935
86 d.2.3.3 | KNNR 10 0401-08 | SST-02 | Wykonanie nadwodnego narzutu kamiennego z kamienia ciężkiego dsr. 50-150cm luzem z brzegu od WD - transport technologiczny | m3 | 1935
87 d.2.3.3 | wycena indywidualna | SST-02 | Koszt kamienia ciężkiego dsr. 50-150cm | m3 | 1935
2.3.4 | 45240000-1 | OBSŁUGA GEODEZYJNA
88 d.2.3.4 | analiza indywidualna Uproszczona | SST-01 | Wykonanie pomiarów powykonawczych | szt | 5
Razem dział: ETAP II
3 |  | ROBOTY ODTWORZENIOWE
3.1 | 45240000-1 | ODTWORZENIE REZERWY TETRAPODÓW
89 d.3.1 | KNR 2-11 0207-01 analogia | według dok. proj. pkt. 8 | Złożenie formy, powlekanie form środkami przyczepności betonu, układanie masy betonowej, czyszczenie formy | m3 | 354
90 d.3.1 | KNR 2-11 0207-02 analogia | według dok. proj. pkt. 8 | Dozbrojenie elementu. Przygotowanie i montaż zbrojenia; ucho z pręta fi 12 dł. 2,30m | kg | 2803.66
91 d.3.1 | KNR 2-11 0207-02 analogia | według dok. proj. pkt. 8 | Dozbrojenie elementu. Przygotowanie i montaż zbrojenia; dozbrojenie dolne z pręta fi 10 dł. 3,0x 2,0=6,0m | kg | 5035.7
92 d.3.1 | analiza indywidualna | według dok. proj. pkt. 8 | Zdjęcie prefabrykatów z formy i przetransportowanie na składowisko przy użyciu ładowarki oraz ciągnika. | szt | 1361
93 d.3.1 | analiza indywidualna Uproszczona | według dok. proj. pkt. 8 | Transport tetrapod - przewóz na odległość do 30km | kpl. | 1
Razem dział: ROBOTY ODTWORZENIOWE
4 |  | ROZBIÓRKA WYPIĘTRZENIA
4.1 | 45233226-9 | WYKONANIE DROGI DOJAZDOWEJ KOD CPV 45233226-9
94 d.4.1 | analiza indywidualna Uproszczona | SST-01 | Wykonanie pomiarów batymetrycznych dna przedwykonawczych | szt | 2
95 d.4.1 | KNNR 10 0401-08 analogia | SST-02 | Wykonanie narzutu kamiennego z kamienia ciężkiego sortowanego o średnicy dsr. 30cm luzem - utwardzenie drogi technologicznej | m3 | 750
96 d.4.1 | KNNR 10 0401-08 | SST-02 | Wykonanie narzutu kamiennego z kamienia ciężkiego sortowanego o średnicy dsr. 30cm luzem - utwardzenie drogi technologicznej - transport technologiczny | m3 | 750
97 d.4.1 | wycena indywidualna | SST-02 | Koszt kamienia ciężkiego dsr. 30cm | m3 | 750
4.2 | 45240000-1 | ROZBIÓRKA WYPIĘTRZENIA
98 d.4.2 | KNR 2-01 0206-04 z.sz. 2.3.2. 9903 analogia | SST-01 | Roboty ziemne wykonywane koparkami podsiębiernymi o poj. łyżki 0.60 m3 w gruncie kat. III z transportem urobku samochodami samowyładowczymi na odległość do 1 km Grunt oblepiający naczynie robocze. Krotność = 3 | m3 | 5281
4.3 | 45233226-9 | ROZEBRANIE DROGI DOJAZDOWEJ KOD CPV 45233226-9
99 d.4.3 | KNR 2-14 1226-01 analogia | SST-01 | Rozbiórka konstrukcji kamiennych | mp | 750
100 d.4.3 | KNR 15-01 0205-01 analogia | SST-01 | Rozbiórka budowli kamiennych-transport technologiczny | m3 | 750
101 d.4.3 | analiza indywidualna Uproszczona | SST-01 | Wykonanie pomiarów batymetrycznych dna powykonawczych | szt | 4
Razem dział: ROZBIÓRKA WYPIĘTRZENIA
Kosztorys netto
VAT 23%
Kosztorys brutto