## K.Ofertowy
KOSZTORYS OFERTOWY
Naprawa pomp na pompowniach Podlesie i Oświęcim
Lp | Asortyment robót | Jednostka | Ilość | Cena jednostkowa w zł | Wartość netto w zł kolumna ( 4 x 5 )
1 | 2 | 3 | 4 | 5 | 6
1 | Naprawa pompy 50 P17 - pompownia Oświęcim
1.1 | Demontaż zespołu pompowego ze stanowiska roboczego | kpl | 1
1.2 | Wykonanie nowego wału napędowego pompy | szt | 1
1.3 | Wykonanie nowej tulei dławnicowej | szt | 1
1.4 | Czyszczenie elementów zespołu pompowego | kpl | 1
1.5 | Zabezpieczenie antykorozyjne elementów zespołu pompowego | kpl | 1
1.6 | Wymiana kompletu śrub nierdzewnych m20x100mm(śruba,podkładka płaska,podkładka sprężynowa i nakrętka)łączących kolano z rurą | szt. | 20
1.7 | Wymiana kompletu śrub nierdzewnych m20x150mm(śruba,podkładka płaska,podkładka sprężynowa i nakrętka)łączących rurę z kierownicą | szt. | 20
1.8 | Wymiana uszczelnień na łączeniach elementów pompy fi 6 | mb | 8
1.9 | Wymiana uszczelnień na dławnicy | kpl | 1
1.1 | Montaż zespołu pompowego na stanowisku pracy, | szt. | 1
1.11 | Próby rozruchowe układu pompowego na stanowisku roboczym, nadzór nad uruchomieniem | kpl | 1
2 | Naprawa pompy PPU 40 - pompownia Podlesie
2.1 | Demontaż zespołu pompowego ze stanowiska roboczego | szt | 1
2.2 | Czyszczenie elementów zespołu i weryfikacja części. | kpl | 1
2.3 | Wymiana uszczelnień, oleju i smaru | kpl | 1
2.4 | Pomiary rezystancji izolacji i uzwojeń silnika | szt | 1
2.5 | wymiana śrub | kpl | 1
2.6 | wymiana pierścieni stałych i obrotowych | kpl | 1
2.7 | Pomiary rezystancji izolacji i przewodu zasilajacego | kpl | 1
2.8 | Wymiana łożysk | kpl | 1
2.9 | Zabezpieczenie antykorozyjne pompy | kpl | 1
2.10 | Próby dynamiczne szczelności | kpl | 1
2.11 | Próby statyczne szczelności | kpl | 1
2.12 | Montaż pompy na stanowisku roboczym | szt | 1
2.13 | Próby rozruchowe na stanowisku pracy, nadzór nad uruchomieniem | szt | 1
Razem netto w zł:
VAT 23% w zł:
Razem brutto w zł:
Razem netto (słownie w zł ) :….........................................................................................................................
Podatek VAT 23 % (słownie w zł ) : …...................................................................................................................
Razem brutto (słownie w zł ) :….........................................................................................................................
….....................................................................................
…........................................... |  |  | Podpis osoby uprawnionej do składania
Data |  |  | oświadczeń woli w imieniu wykonawcy