## Arkusz1
Przedmiar robót
Nysa Kłodzka km 166+800 - 167+000 wykonanie udrożnienia i usunięcie zatoru, m. Roztoki, gm. Międzylesie, pow. Kłodzki
L.P. | Nr. Specyfikacji technicznej | Opis pozycji przedmiaru | Jedn. | Ilość jedn. | Stawka jedn. W PLN | Wartość w PLN
1. | 2. | 4. | 5 | 6. | 7. | 8.
SST 1 ROBOTY PRZYGOTOWAWCZE
SST 1 WYCINKA DRZEW I KRZEWÓW
1. | SST 1 | Roboty pomiarowe przy liniowych robotach ziemnych - trasa strumieni i rzek o szerokości dna ponad 7 m | km | 0.2
2. | SST 1 | Mechaniczne karczowanie gęstych krzaków i podszycia | ha | 0.1
3. | SST 1 | Ścinanie drzew miękkich o średnicy pnia 21-30 cm | szt. | 10
4. | SST 1 | Ścinanie drzew miękkich o średnicy pnia 31-40 cm | szt. | 10
5. | SST 1 | Ścinanie drzew miękkich o średnicy pnia 41-65 cm | szt. | 10
6. | SST 1 | Mechaniczne karczowanie pni (śr. 56-65 cm) | szt. | 10
RAZEM - ROBOTY ORZYGOTOWAWCZE
SST 2 ROBOTY ZIEMNE
1. | SST 2 | Wykopy oraz przekopy wykonywane koparkami podsiębiernymi 0.60 m3 na odkład w gruncie kat. IV | m3 | 1308
2. | SST 2 | Roboty ziemne wykonywane koparkami podsiębiernymi o poj. łyżki 0.60 m3 w gruncie kat. IV z transportem urobku samochodami samowyładowczymi na odległość do 1 km | m3 | 308
2. | SST 2 | Przemieszczenie spycharkami mas ziemnych na odległość do 10 m w gruncie kat. III | m3 | 1000
RAZEM - ROBOTY ZIEMNE
SST 3 NARZUTY KAMIENNE
1. | SST 3 | Wykonanie narzutu kamiennego podwodnego z kamienia ciężkiego lub średniego luzem z brzegu z wyładunkiem ręcznym przy wysokości burt do 0.61-1.50 m | m3 | 70
2. | SST 3 | Wykonanie narzutu kamiennego nadwodnego z kamienia ciężkiego lub średniego luzem z brzegu z wyładunkiem ręcznym przy wysokości burt do 0.61-1.50 m | m3 | 150
RAZEM - NARZUTY KAMIENNE
RAZEM BEZ PODATKU VAT (netto)
PODATEK VAT 23%
ŁACZNIE Z PODATKIEM VAT ( brutto )