## Arkusz1
Kosztorys ofertowy
Roboty utrzymaniowe na kanale zwanym Stary Kanał w m. Nowosielec gm. Nisko
Numer pozycji | Kod pozycji przedmiaru | Opis robót, wyliczenie ilości robót | Jednostka miary | Ilość jednostek | Krotność | Cena jednostkowa [zł] | Wartość [zł]
USŁUGI
1.1 | KNR 1501/114/4 | Ręczne wykoszenie porostów gęstych twardych ze skarp, pasem średnio 2,0 m w km 0+000-2+000, pasem średnio 3,0 m w km 2+000-2+216 i 2+703-4+055 | m² | 17408 | 1
1.2 | KNR 1501/115/1 | Wygrabianie wykoszonych porostów ze skarp o szer. do 2.0 m km 0+000-2+000 | m² | 8000 | 1
1.3 | KNR 1501/115/2 | Wygrabianie wykoszonych porostów ze skarp o szer. ponad 2.0 m km 2+000-2+216 i 2+703-4+055 | m² | 9408 | 1
Wartość netto
[5 empty] | VAT | 8%
Wartośc brutto
ROBOTY
2.1 | KNNRW 10/2513a/2 | odmulenie mechaniczne cieków szer. dna 1.2-1.6 m warstwa namułu średnio 0.2-0.3m na łacznej długości 3 453 m odkład jednostronny | m | 3453 | 1
2.2 | KNNRW 10/2520/1 | Mechaniczne plantowanie urobku z odmulonych cieków, objętość odkładu 0.5m3 na 1m | m3 | 724.48 | 1
2.3 | KNR 1501/108/5 | Oczyszczenie z namułu przepustów rurowych, przepust fi 1.25m zamulenie do wysokości 1/3Fi 22 szt. przepustów po 5 m długości | m | 110 | 1
2.4 | KNR 201/109/6 | Ręczne ścinanie i karczowanie, zagajniki rzadkie | ha | 0.1 | 1
2.5 | kalkulacja indywidualna | Prowadzenie nadzoru przyrodniczego podczas prac odmuleniowych - herpetolog | kpl. | 1 | 1
Wartość netto
[5 empty] | VAT | 23%
Wartość brutto
Wartość netto
VAT
Wartość brutto

## Arkusz2
odcinek w km 0+000-2+230 szer. dna 1m przepustów szt. 14 Fi 1.25m dł. 5m odcinek w km 2+320-4+055 szer. dna 1.2 m przepustów szt. 9 Fi 1.25m dł. 5m odcinek w km 2+216-2+703 dł. 487m kontrakt
|  | 400 | m3
|  | 324.48 | m3
| suma | 724.48 | m3