## Arkusz1
…......................................
(nazwa Wykonawcy)
KOSZTORYS OFERTOWY
Remnot śluzy małej - stopień wodny Zawada. Etap III.
L.p. | Nr. Specyfikacji | Określenie robót | Jednostka | Ilość | Cena jedn. | Wartość netto
1 | 2 | 3 | 4 | 5 | 6 | 7
DZIAŁ I | Usuwanie rumowiska z awanportów górnego i dolnego oraz komory śluzy małej |  |  |  |  | Wartość wyliczyć wg wzoru: =ZAOKR(Ex*Fx;2)
1. | SST-9 | Usuwanie rumowiska z awanportu górnego przy użyciu sprzętu pływającego wraz z załadunkiem, transportem na odl. do 1 km i wyładunkiem w pola międzyostrogowe | m3 | 200
2. | SST-9 | Usuwanie rumowiska z komory śluzy małej przy użyciu sprzętu pływającego wraz z załadunkiem, transportem na odl. do 1 km i wyładunkiem w pola międzyostrogowe | m3 | 180
3. | SST-9 | Usuwanie rumowiska z obszaru bezpośrednio przylegającego do wrót górnych i dolnych w obrębie głów. Wykonanie robót poprzez wypłukanie rumowiska przy pomocy pomp, załadunek sprzętem pływającym, transport na odl. do 1 km i wyładunek w pola międzyostrogowe. | m3 | 60
|  |  | Razem: |  | X
DZIAŁ II | Montaż fundamentów pod słupy oświetleniowe po lewej stronie komory
4. | SST-3 | Wbudowanie fundamentów betonowych F150/200 lub odmiany B-51 pod słup oświetleniowy (wraz z kosztem zakupu i dostawą materiału) | szt | 3
5 | SST-3 | Zakup, dostawa i montaż studni kablowych typu Sk-1 (2- elementy) z wbudowaną ramą i pokrywą pełną lekką, lub równoważnych, wraz z robotami towarzyszącymi łącznie z wykopem pod studnie | kpl. | 7
6. | SST-8 | Zakup i montaż słupów oświetleniowych o wysokości min. 7 m, przegubowych i posadowienie na istniejących fundamentach jw. , wraz z robotami towarzyszącymi | kpl. | 3
7. | SST-8 | Zakup, dostawa i montaż drogowych opraw LED, anodowanych, wodoszczelnych (uszczelka na całości lamp i zabudowy elektroniki) o mocy oprawy minimum 120 W i strumieniu świetlnym LED minimum 19 000 lm | szt. | 6
|  |  | Razem: |  | X
DZIAŁ III | Wykonanie chodnika wzdłuż prawego peronu śluzy
8. | SST-3 | Wykonanie wykopu gruntu na głębokości śr. 26 cm pod chodnik przy prawym peronie oraz na terenie pomiędzy śluzami. | m3 | 12.56
9. | SST-3 | Załadunek, transport i wywóz gruntu z wykopu na składowisko odpadów wraz z opłatą za składowanie | m3 | 12.56
10. | SST-2 | Przycięcie piłą tarczową betonów o przy pachołach cumowniczych (długość cięcia betonu przy jednym pachole ok. 2 m) oraz skucie odciętych części betonów na gł ok. 11 cm. Cena łącznie z robotami towarzyszącymi. | kpl. | 5
11. | SST-2 | Skucie betonowych, niezbrojonych płyt chodnika gr. ok. 11 cm przy peronie prawym oraz na terenie pomiędzy śluzami. Cena wraz z robotami towarzyszącymi | m3 | 6.86
12. | SST-2 | Załadunek, transport i wywóz gruzu na składowisko odpadów wraz z kosztami utylizacji | m3 | 6.86
13. | SST-6 | Zakup, dostawa i ułożenie geowłókniny igłowanej z polipropylenu o masie powierzchniowej min. 250 g/m2, wytrzymałości na rozciąganie min. 20 kN/m i wytrzymałości na przebicie statyczne min. 3,5KN | m2 | 74.71
14. | SST-6 | Ułożenie obrzeży betonowych (nowych) o wym. 100x30x8 cm na podbudowie betonowej z oporem, Vbet=0,0625 * 71,2 = 4,45 m3, wraz z robotami towarzyszącymi | mb | 72.2
15. | SST-6 | Wykonanie nawierzchni chodnika z kostki betonowej typu Polbruk gr. 6 cm na podsypce cementowo-piaskowej gr. warstwy 5 cm oraz na podbudowie z tłucznia o frakcji 0-31.5 warstwa gr. 15cm wraz z przygotowaniem podłoża i robotami towarzyszącymi. | m2 | 74.7
16. | SST-6 | Zakup i dostawa tłucznia o frakcji 0 - 31,5 z rozłożeniem warstwą gr. 15 cm wraz z przygotowaniem podłoża i robotami towarzyszącymi. | Mg | 50
|  |  | Razem: |  | X
DZIAŁ IV | Wymiana nawierzchni klinkierowej podestów ceglanych na głowie górnej strona lewa i prawa
17. | SST-2 | Rozkucie powierzchni poziomej klinkierowej okładziny podestów głowy górnej na gł. do 0,3 m | m3 | 3.1
18. | SST-2 | Zmycie ciśnieniowe (hydrodynamiczne) wodą powierzchni skutych podestów głowy górnej | m2 | 10.3
19. | SST-10 | Odbudowa poziomych powierzchni korony z cegły klinkierowej (za cegłą zaprawa) wraz ze spoinowaniem gr. okładziny klinkierowej 0,3 m | m2 | 10.3
20. | SST-10 | Naniesienie natryskiem hydrofobowej warstwy zabezpieczającej łącznie z przygotowaniem powierzchni (zmycie ciśnieniowe wodą) pod impregnat | m2 | 10.3
21. | SST-2 | Załadunek, transport i wywóz materiałów z rozbiórki na składowisko odpadów wraz z opłatą za składowanie. | m3 | 3.1
|  |  | Razem: |  | X
DZIAŁ V | Naprawa naroża GG strona lewa
22. | SST-2 | Rozkucie krawędzi głowy na styku powierzchni pionowych komory ze ścianą pionową głowy górnej przy schodach. Kucie na głębokość 15 cm i 28,5 cm w poziomie. | m3 | 0.09
23. | SST-2 | Zmycie ciśnieniowe (hydrodynamiczne) wodą powierzchni skutego naroża | m2 | 0.87
24. | SST-10 | Odbudowa krawędzi na styku powierzchni pionowych komory i ścian pionowych GG z cegły klinkierowej zaokrąglonej (na głębokość 15 cm i 28,5 cm w poziomie, długość rolki z cegły 2,0 mb) | m3 | 0.09
25. | SST-10 | Naniesienie natryskiem hydrofobowej warstwy zabezpieczającej | m2 | 0.87
26. | SST-2 | Załadunek, transport i wywóz materiałów z rozbiórki na składowisko odpadów wraz z opłatą za składowanie. | m3 | 0.09
|  |  | Razem: |  | X
DZIAŁ VI | Naprawa ubytków i spoinowania ścian z cegły klinkierowej w obrębie komór mechanizmów zamknięć kanałów obiegowych na GG i GD. Prace z użyciem rusztowań
27. | SST-2 | Rozkucie uszkodzonych klinkierowych okładzin pionowych ścian komór mechanizmów zamknięć na głębokość 15 cm | m3 | 5.25
28. | SST-2 | Zmycie ciśnieniowe wodą powierzchni pionowych ścian (odtworzonych oraz starych, przeznaczonych do uzupełnienia spoinowań) | m2 | 52.2
29. | SST-10 | Odbudowa ścian pionowych z cegły klinkierowej (za cegłą zaprawa) wraz ze zbrojeniem co 4 warstwy za pomocą prefabrykowanych belek zbrojeniowych do zaprawy tradycyjnej układanego w spoinę i kotwieniem za pomocą prętów żebrowanych fi 16 mm L=47 cm oraz spoinowaniem (pręty zespawane za sobą za pośrednictwem płaskownika 40x8 mm o długości 180 mm). Alternatywnym sposobem zbrojenia ścian może być np. zbrojenie ściany płaskownikiem tzw. bednarką, umieszczonym co 4 spoinie i kotwienie jej za pomocą kotew z płaskownika 40x8 mm (lub pręta żebrowanego o śr. 16 mm lub kotew spiralnych). Kotwę zamontować w skośnie wywierconym otworze o śr. 50 mm i głęb. ~ 45 cm, wypełnionym zaprawą o wysokiej płynności, kompensującej skurcze i o wielkości ziarna 1 mm. (wraz z kosztem zakupu i dostawą materiału), łącznie z wykorzystaniem rusztowań niszbędnych przy odbudowie ścian. | m2 | 35
30. | SST-10 | Uzupełnienie spoinowania na ścianach pionowych | m2 | 17.2
31. | SST-10 | Naniesienie natryskiem hydrofobowej warstwy zabezpieczającej na powierzchni ścian | m2 | 52.2
32. | SST-2 | Załadunek, transport i wywóz materiałów z rozbiórki na składowisko odpadów wraz z opłatą za składowanie. Koszt uwzględnia wydobycie z dna komory gruzu ze skucia ścian pionowych | m3 | 5.25
|  |  | Razem: |  | X
DZIAŁ VII | Wymiana barier w obrębie GG i GD
33. | SST-2 | Wykucie / demontaż istniejących elementów stalowych: 4 szt. barierek na górnej głowie i dolnej głowie wraz z robotami towarzyszącymi. | kpl. | 4
34. | SST-5 | Wykonanie, dostawa i montaż barierek na głowie górnej wraz z transportem wodnym materiałów (zgodnie z rys. nr S-3 ) łącznie z niezbędnymi elementami (np. łańcuch i śruby ) | mb | 37
35. | SST-5 | Wiercenie otworów i montaż systemem kotwienia złożonego z kotew M12x110 i żywicy epoksydowej- głowa górna (wraz z kosztem zakupu i dostawą materiału) | kpl. | 2
36. | SST-5 | Wykonanie, dostawa i montaż barierek na głowie dolnej wraz z transportem wodnym materiałów (zgodnie z rys. nr S-3) łącznie z niezbędnymi elementami (np. łańcuch i śruby ) | mb | 31.37
37. | SST-5 | Wiercenie otworów i montaż systemem kotwienia złożonego z kotew M12x110 i żywicy epoksydowej - głowa dolna (wraz z kosztem zakupu i dostawą materiału) | kpl. | 2
38. | SST-4 | Malowanie powierzchni zewnętrznych barierek - farba epoksydowa grubość warstwy - 250 µm (wraz z kosztem zakupu i dostawą materiału) | m2 | 78.81
|  |  | Razem: |  | X
DZIAŁ VIII | Ułożenie rury osłonowej dla kabli zasilających i sterujących wraz z ułożeniem bednarki i drabinek kablowych
39. | SST-3 | Wykop pod rurę osłonową i bednarkę | m3 | 44.55
40. | SST-2 | Przycięcie piłą tarczową betonów i skucie betonowych, niezbrojonych płyt chodnika gr. ok. 11 cm przy sterówce na koronie GGP. Cena wraz z robotami towarzyszącymi | m3 | 0.14
41. | SST-2 | Rozbiórka istniejącego chodnika z kostki brukowej i ponowne ułożenie kostki (nowy materiał ) po ułożeniu kabla w rurze osłonowej Arot przykrytego folią kalendrową (niebieska) ok. 7 mb | m2 | 3.5
42. | SST-2 | Przycięcie piłą tarczową i rozkucie pod rurę osłonową na koronach głów okładziny z cegły klinkierowej na gł. 0,30 m pod rury osłonowe fi 75 mm (łącznie 6 mb) oraz ponowne wymurowanie cegły. | m3 | 0.43
43. | SST-2 | Wywiezienie gruzu za pomocą sprzętu pływającego na odległość 1 km i samochodów skrzyniowych wraz z kosztami utylizacji | m3 | 0.58
44. | SST-1, SST-8 | Ułożenie bednarki ocynkowanej 25x4 (uziemienie słupów oświetleniowych) | m | 62.7
45. | SST-8 | Zakup, dostawa, montaż i ułożenie rury osłonowej PCV D75 | m | 424.1
46. | SST-3 | Zasypanie wykopu 10 cm warstwą piasku, 15 cm warstwą gruntu rodzimego, przykrycie folią kalendrową (niebieską) rur osłonowych i zasypka gruntem miejscowym do poziomu terenu. | m3 | 44.55
47. | SST-3 | Zagęszczenie gruntu j.w. | m3 | 44.55
48. | SST-8 | Zabetonowanie rury osłonowej w wykutym rowku (wraz z kosztem zakupu i dostawą materiału) | m3 | 0.055
49. | SST-8 | Dodatkowy przewiert w przez istniejące kanały kablowe dla ułożenia rury osłonowej PCV D75 | kpl. | 2
50. | SST-8, SST-7 | Zakup, dostawa i montaż drabinki kablowej 200x50, wykonanie zewnętrzne pokrywy dla montażu kabli na: konstrukcji przejścia kablowego, konstrukcji stalowej między przejściem kablowym a sterówką, ścianach zewnętrzn i wewnętrznych sterówki wraz z robotami towarzyszącymi oraz użyciem zestawu pływającego | mb | 47.8
|  |  | Razem: |  | X
DZIAŁ IX | Ułożenie kabli zasilających siłowniki elektryczne i kabli sterowniczych
51. | SST-7 | Szafka i tablica bezpiecznikowa (TB) w sterowni - zasilanie napedów wrót (bezpiecznik S303B16A, bezpiecznik S303B6A, wyłącznik FR 103-16A) wraz z łączeniem kabli | kpl. | 1
52. | SST-7 | Ułożenie kabla YKYżo 5x6 z rozdzielni do tabliczy bezpiecznikowej wraz z przyłączami w sterowni i wyprowadzeniem na zew. sterówki w drabinkach | m | 12
53. | SST-7 | Wykonanie w ścianie ceglanej L= 30 cm otworów fi 50 mm łącznie z podłączeniem kabli | szt. | 2
54. | SST-7 | Ułożenie kabla YKYżo 5x6 z tabliczy bezpiecznikowej z sterówki wraz z przyłączami do skrzynki sterowniczej (TGG) na głowie górnej | m | 15.7
55. | SST-7 | Dostawa i montaż skrzynek sterowniczych TG (prawa strona GG), wyposażenie w wyłącznik główny, przekaźnik kontroli zasilania, wyłącznik bezpieczeństwa, zabezpieczenia napędu wrót - 4 szt., stycznik zasilania silnika napędów (praca nawrotna - 8 szt., zasilacz 230AC /24VDC, 2,5 A , przekaźniki, przyciski sterownicze, lampki sygnalizacyjne, skrzynka sterwnicza TG(prawa strona GD) wyposażona w przyciski sterownicze i lampki sygnalizacyjne. Zakup i montaż gniazd serwisowych - 2 szt. (zabezpieczonych zabezpieczeniem 16 A)w skrzynkach. Wraz z łączeniem kabli, listwami zacinkowymi, szynami i innymi potrzebnymi elementami. | kpl. | 2
56. | SST-7 | Ułożenie kabla YKYżo 5x2,5 w uprzednio ułożonych rurach PCV oraz drabinkach kablowych 200x50 z pokrywą zewnętrzną, wraz z robotami towarzyszącymi i innymi potrzebnymi elementami montażowymi (np. rury osłonowe ICTA 344o32 na moście kablowym) (połączenie S1 z S2 i S3 z S4) | m | 247.4
57. | SST-7 | Ułożenie kabla YKYS 10x1,5 w uprzednio ułożonych rurach PCV oraz drabinkach kablowych 200x50 z pokrywą zewnętrzną, wraz z robotami towarzyszącymi i innymi potrzebnymi elementami montażowymi (np. rury osłonowe ICTA 344o32 na moście kablowym) (połączenie S1 z S2 i S3 z S4) | m | 247.4
58. | SST-7 | Ułożenie x2 kabla YKSY 14x1,5 w uprzednio ułożonych rurach PCV oraz drabinkach kablowych 200x50 z pokrywą zewnętrzną, wraz z robotami towarzyszącymi i innymi potrzebnymi elementami montażowymi (np. rury osłonowe ICTA 344o32 na moście kablowym) (połączenie z tablicami TGG i TGD) | m | 94.8
|  |  | Razem: |  | X
DZIAŁ X | Tablica wraz z przyłączeniami i ułożenie kabli zasilających nowe oświetlenie
59. | SST-8 | Zakup i montaż szafki i tablicy bezpiecznikowej (TB) w sterowni - zasilanie oświetlenia (bezpieczniki S191B16A, wyłącznik FR 100, stycznik 20A, 230V, szyna (35 mm), przycisk: włącz i wyłącz) wraz z łączeniem kabli. | kpl. | 1
60. | SST-8 | Ułożenie kabla YKYżo 3x6 z rozdzielni do tabliczy bezpiecznikowej wraz z przyłączami w sterowni i wyprowadzeniem na zew. sterówki w drabinkach | m | 12
61. | SST-8 | Ułożenie kabla YKYżo 3x6 w uprzednio ułożonych drabinkach na zew. sterowni | m | 25.5
62. | SST-8 | Ułożenie kabla YKYżo 3x6 w uprzednio ułożonych rurach osłonowych PCV D75 w wykopie | m | 64.7
63. | SST-8 | Wykonanie w ścianie ceglanej L= 30 cm otworów fi 50 mm łącznie z podłączeniem kabli | szt. | 2
64. | SST-8, SST-1 | Wykonanie badań i pomiarów kabli, łącznie z wykonaniem dokumentacji powykonawczej instalacji | kpl. | 5
|  |  | Razem: |  | X
DZIAŁ XI | Adaptery napędu elektrycznego
65. | SST-5, SST-4 | Wykonanie konst. adaptera i montaż napędu elektrycznego zamykania wrót - wg zestawienia na rys 1-15-SK-07.00 | kpl. | 4
66. | SST-5 | Zakup i montaż siłowników wieloobrotowych napędu zamykania wrót. Parametry robocze napędu wg specyfikacj zawartej w projekcie | szt. | 4
|  |  | Razem: |  | X
DZIAŁ XII | Elementy stalowe
67. | SST-4, SST-5 | Zakup i dostawa elementów stalowych: krata typu mostostal, barierka, ramka z ceownika C120 + wąsy stalowe z płaskownika, wraz z łącznikami montażowymi i wykonaniem malatury powierzchni - konstrukcja pod podest przy łacie wodowskazowej na głowie górnej | kpl. | 1
68. | SST-4, SST-5, SST-7 | Zakup i dostawa i motaż konstrukcji stalowych stojaka z kątownika 40x40x6 dla obudowy skrzynek sterowniczych TGG i TGD wraz z łącznikami montażowymi i wykonaniem malatury powierzchni. | kpl. | 2
|  |  | Razem: |  | X
DZIAŁ XIII | Roboty antykorozyjne na wrotach górnych i dolnych
69. | SST-4 | Piaskowanie dwustronne elementów stalowych - wrota na głowie górnej i dolnej - w komorze małej śluzy (prace przy użyciu sprzętu pływającego) | m2 | 79.2
70. | SST-4 | Malowanie konstrukcji pełnościennych - wrota na głowie górnej i dolnej dwustronnie - natryskiem pneumatycznym farbami dla okrętownictwa: - do gruntowania - epoksydowymi, grubopowłokowymi jako podkład dwuskładniowy o grubości powłoki 450 µm po malowaniu - farbami nawierzchniowymi poliuretanowymi, dwuskładnikowymi do ostatecznego malowania o grubości powłoki po malowaniu 50 µm, Łączna grubość powłoki po malowaniu= 500 µm. Wraz z robotami towarzyszącymi (prace przy użyciu sprzętu pływającego) . | m2 | 79.2
|  |  | Razem: |  | X
DZIAŁ XIV | Wymiana uszczelnienia prawych wrót dolnych na styku ze ścianą głowy
71. | SST-11 | Zakup, dostawa, montaż uszczelnienia pionowego wrót z bala dębowego kl. I o przekroju 26 x 26 cm i dł. 3m z obrobieniem i dostosowaniem wymiarów na placu budowy. Prace wykonywane ponad zwierciadłem wody z użyciem sprzętu pływającego i dźwigu. W wykonaniu uwzględnić mocowanie za pomocą śrub M 20 o długości 200 mm sztuk 6. | kpl. | 1
|  |  | Razem: |  | X
Wartość łączna I-XIV netto:
VAT 23%:
Wartość łączna I-XIV brutto:
Słownie netto:
Słownie brutto:
…...............................................
| (miejscowość, data) |  | (podpis Wykonawcy)