## Arkusz1
Załącznik nr 2 do SWZ Opis przedmiotu zamówienia -formularz asortymentowo-cenowy
l.p | Przedmiot zamówienia | Opis techniczny- parametry | Jednostka miary | Ilość zapotrzebowania | cena jednostkowa netto w PLN | stawka podatku VAT | cena jednostkowa brutto w PLN | cena netto ( kol. 5 x kol.6) w PLN | cena brutto (kol.5 x kol.8) w PLN
1 | 2 | 3 | 4 | 5 | 6 | 7 | 8 | 9 | 10
1 | Gwoździe budowlane 5” OPAKOWANIE 5 KG | Gwoździe zwykłe stosowane są do wykonywania połączeń zakładkowych elementów drewnianych. Gwoździe wykonane są z wysokiej jakości, twardego drutu. Posiadają zaostrzony trzpień oraz łeb z szeroką chropowatą powierzchnią umożliwiającą uderzenie młotkiem i zabezpieczającą przed jego ześlizgnięciem. Opis; Gwoździe posiadają Deklarację Właściwości Użytkowych, Gwoździe wykonane według normy: PN-EN 10230–,średnica - 4,6mm,długość - 125mm | opakowanie 5kg | 1
2 | Gwoździe budowlane 4” OPAKOWANIE 5 KG | Gwoździe zwykłe stosowane są do wykonywania połączeń zakładkowych elementów drewnianych. Gwoździe wykonane są z wysokiej jakości, twardego drutu. Posiadają zaostrzony trzpień oraz łeb z szeroką chropowatą powierzchnią umożliwiającą uderzenie młotkiem i zabezpieczającą przed jego ześlizgnięciem. Opis; Gwoździe posiadają Deklarację Właściwości Użytkowych, Gwoździe wykonane według normy: PN-EN 10230–,średnica - 4,0mm,długość - 100mm | opakowanie 5kg | 1
3 | Gwoździe budowlane 3” OPAKOWANIE 5 KG | Gwoździe zwykłe stosowane są do wykonywania połączeń zakładkowych elementów drewnianych. Gwoździe wykonane są z wysokiej jakości, twardego drutu. Posiadają zaostrzony trzpień oraz łeb z szeroką chropowatą powierzchnią umożliwiającą uderzenie młotkiem i zabezpieczającą przed jego ześlizgnięciem. Opis; Gwoździe posiadają Deklarację Właściwości Użytkowych, Gwoździe wykonane według normy: PN-EN 10230–,średnica – 3,0 mm,długość - 80mm | opakowanie 5kg | 1
4 | Wkręty ciesielskie 6 x 120 mm opakowanie 50 szt | Wkręt konstrukcyjny z łbem podkładkowym i gniazdem TX 6 x 120 50 sztuk,Typ łba trzpienia: Podkładkow, Typ wkręta: Samowiercący, Zakończenie: Ostrze zapobiegające pękaniu drewna, Grubość powłoki ochronnej: 8 µm, Certyfikaty: CE, : Ocynk galwaniczny, gwint- Niepełny, Obszar zastosowania: Drewno lite, lite klejowe i fornirowa, Przeznaczenie: Prace montażowe i wykończeniowe, Średnica wkręta (dW): 6 mm, Długość wkręta (L): 120, Ilość w opakowaniu: 50 szt | opakowanie | 1
5 | Wkręty 4,2 x 70 mm opakowanie 250 szt | Wkręty uniwersalne fosfatowe,Rozmiar 4,2x70mm,Opakowania 250 szt.,średnicawkręta: Ø 4,2mm, długość wkręta: 70mm, Gniazdo: PH 2, materiał wkręt: stal niskowęglowa fosfatowana , podłoże - płyta wiórowa, sklejka, drewno, płyta OSB, płyta MDF | opakowanie | 1
6 | Wkręty 5 x 120 mm do drewna opakowanie 200 szt | Wkręty do konstrukcji drewnianych z łbem stożkowym, Rozmiar 5,0x120mm, Opakowania 200 szt.średnicawkręta: Ø 5,0mm, długość wkręta: 120mm, długość gwintu: 70mm, ilość szt. w opakowaniu: 200, materiał: stal niskowęglowa ocynkowana galwanicznie | opakowanie | 1
7 | Wkręty uniwersalne 4,2 x 90 mm opakowanie 250 szt | Wkręty uniwersalne fosfatowe,Rozmiar 4,2x90 mm,Opakowania 250 szt.,średnica wkręta: Ø 4,2mm, długość wkręta: 70mm, Gniazdo: PH 2, materiał wkręt: stal niskowęglowa fosfatowana , podłoże - płyta wiórowa, sklejka, drewno, płyta OSB, płyta MDF | opakowanie | 1
8 | Rozcieńczalnik uniwersalny do farb | produkt przeznaczony do rozcieńczania wyrobów olejnych, ftalowych, chlorokauczukowych, chemoutwardzalnych, renowacyjnych (farb, lakierów, klejów, mas uszczelniających oraz klejów na bazie kauczuku syntetycznego (butapren), może służyć jako zmywacz do lakierów. Pojemność 0,5l | opakowanie | 25
9 | Rozcieńczalnik do wyrobów olejnych i ftalowych | Do rozcieńczania farb, emalii i lakierów olejnych i ftalowych schnących na powietrzu, pokostów lnianych, farb silikonowych na tynki SILEMA B oraz innych wyrobów, których głównym składnikiem jest benzyna do lakierów. Może być również używany do mycia urządzeń i narzędzi malarskich. Dane techniczne: Wielkość opakowania 5 litrów. Kolor bezbarwny. Gęstość 0,80÷0,02 | opakowanie | 1
10 | Emalia ftalowa do drewna i metalu | Emalia przeznaczona jest do malowania przedmiotów z drewna, materiałów drewnopochodnych, elementów stalowych i żeliwnych eksploatowanych wewnątrz i na zewnątrz obiektów o parametrach nie gorszych niż farba Nobiles do drewna i metalu. Kolor biały. Termin ważności min. 20 m-cy od daty dostawy. | puszka 0,9 litra | 15
11 | Emalia ftalowa do drewna i metalu | Emalia przeznaczona jest do malowania przedmiotów z drewna, materiałów drewnopochodnych, elementów stalowych i żeliwnych eksploatowanych wewnątrz i na zewnątrz obiektów o parametrach nie gorszych niż farba" Nobiles do drewna i metalu Ftalonal". Kolor: zielony. Termin ważności min. 20 m-cy od daty dostawy | puszka 0,9 litra | 15
12 | Emalia ftalowa do drewna i metalu | Emalia przeznaczona jest do malowania przedmiotów z drewna, materiałów drewnopochodnych, elementów stalowych i żeliwnych eksploatowanych wewnątrz i na zewnątrz obiektów o parametrach nie gorszych niż farba "Nobiles do drewna i metalu Ftalonal". Kolor czerwony. Termin ważności min. 20 m-cy od daty dostawy | puszka 0,9 litra | 15
13 | Emalia chlorokauczukowa do metalu i betonu | Emalia chlorokauczukowa przeznaczona jest do ochronno-dekoracyjnego malowania powierzchni: stalowych, żeliwnych i betonowych na zewnątrz. Powłoki charakteryzują się wysoką elastycznością i odpornością na czynniki mechaniczne i atmosferyczne. Wydajność nie mniejsza niż 8m2/l. Farba o parametrach nie gorszych niż farba NOBILES Chlorokauczuk Emalia do metalu i betonu. Kolor: niebieski. Termin ważności min. 30 m-cy od daty dostawy. | puszka 1 l. | 20
14 | Impregnat żywiczny do drewna | Cechy: zawiera system żywic chroniących drewno, zabezpiecza przed czynnikami atmosferycznymi, powłoka odporna na grzyby pleśniowe i glony, szybko schnie. Żywice: zawiera system żywic. Wysokogatunkowe żywice oraz nowoczesna formuła sprawiają, że Impregnat odżywia drewno, jest bardzo trwały i odporny na czynniki atmosferyczne. Imprenat żywiczny o parametrch nie gorszych niż Impregnat żywiczny Altax. Kolor: brąz | opakowanie 9 l. | 3
15 | Emulsyjna farba lateksowa do wnętrz | Odporna na szorowanie i wielokrotne zmywanie matowa emulsyjna farba lateksowa do wnętrz o parametrach nie gorszych niż "Śnieżka Barwy Natury - Matowa lateksowa farba do wnętrz". Kolor: posrebrzane żyto. Termin ważności min. 20 m-cy od daty dostawy. | opakowanie 5 l | 5
16 | Emulsyjna farba lateksowa do wnętrz | Odporna na szorowanie i wielokrotne zmywanie matowa emulsyjna farba lateksowa do wnętrz o parametrach nie gorszych niż "Śnieżka Barwy Natury - Matowa lateksowa farba do wnętrz". Kolor: słoneczny blask. Termin ważności min. 20 m-cy od daty dostawy. | opakowanie 5 l | 1
17 | Farba akrylowa do ścian i sufitu | Farba przeznaczona do dekoracyjnego malowania ścian i sufitów z zapraw cementowych, cementowo- wapiennych, wapiennych, gipsowych, płyt gipsowo- kartonowych, drewnianych i z materiałów drewnopochodnych wewnątrz pomieszczeń.Nie powoduje podrażnień, jest przyjazna dla alergików oraz osób szczególnie wrażliwych - nie wykazuje działania alergizującego ani drażniącego. Parametry nie gorsze niż akrylowa farba do ścian i sufitów "Snieżka EKO hipoalergiczna". Kolor biały. | opakowanie 5 l | 4
18 | Podkładowa farba akrylowa do wnętrz | Wodorozcieńczalna, matowa farba akrylowa, przeznaczona do gruntowania ścian i sufitów wewnątrz pomieszczeń mieszkalnych, użyteczności publicznej i przemysłowych. Zmniejsza chłonność podłoża, poprawia przyczepność i zwiększa wydajność i krycie wodorozcieńczalnych farb nawierzchniowych takich jak: farby dyspersyjne, farby lateksowe, farby akrylowe, itd. Przeznaczona do malowania płyt kartonowo-gipsowych, tynków: gipsowych, cementowych, cementowo-wapiennych, podłoży betonowych . Wydajność w m2/l nie mniejsza niż 8.Kolor biały | opakowanie 10 | 1
19 | Emulsja gruntująca uniwersalna | Szybkoschnąca emulsja gruntująca. Najważniejsze cechy:głęboko penetrujący;zmniejsza i wyrównuje chłonność podłoży; pod posadzki, gładzie, tynki, farby, kleje;możliwość rozcieńczania; wzmacnia powierzchnię. Główne właściwości: bardzo krótki czas schnięcia – zależnie od warunków temperaturowych i wilgotności powietrza, aplikacja nowych warstw na zagruntowanym podłożu możliwa jest już po: - po 15 minutach – na tynkach cementowo-wapiennych, pustakach silikatowych i bloczkach gazobetonowych, - po 2 godzinach – dotyczy posadzek i podkładów samopoziomujących. wzmacnia powierzchniowo gruntowane podłoża mineralne , zwiększa wydajność farb, gładzi i klejów – uszczelniając strukturę gruntowanego podłoża, zwiększa wydajność materiałów użytych do wykonania kolejnej warstwy, redukuje zużycie, ułatwia aplikację kolejnych warstw – powłok malarskich, klejów, gładzi i szpachlówek, podkładów i posadzek samopoziomujących, klejów do wykładzin dywanowych, klejów do tapet, klejów do izolacji termicznej do podłoży, itp. wiąże podłoża niestabilne - ogranicza pylenie posadzek i podkładów podłogowych oraz tynków. bezbarwny, bezrozpuszczalnikowy i wodorozcieńczalny – produkt jest bezbarwny po wyschnięciu, nie powoduje przebarwień podłoża Główne parametry: temperatura stosowania: od +5 °C do +30 °C, czas schnięcia: 15 min / 2 godziny | opakowanie 10 l | 1
20 | Farba lateksowa do malowania ścian | Wysokiej jakości wodorozcieńczalna farba lateksowa do malowania ścian i sufitów o pięknym matowym wykończeniu. Właściwości produktu: Bardzo dobre krycie i trwałość koloru Najwyższa odporność na mycie wodą z dodatkiem detergentu dzięki specjalnej powłoce Wydajność – aż do 16 m²/l przy jednokrotnym malowaniu, Łatwa aplikacja – farba nie chlapie i łatwo się rozprowadza Produkt rekomendowany przez Polskie Towarzystwo Alergologiczne Spełnia rygorystyczne europejskie normy dot. emisji Lotnych Związków Organicznych Nie wydziela nieprzyjemnego zapachu podczas malowania i schnięcia Opakowanie 5 l. Kolor: silver pearl Metody aplikacji: Pędzel, wałek, natrysk Czas schnięcia: Pyłosychość już po 2h. Kolejną warstwę można malować po około 4h.(W temperaturze +23°C i 50% wilgotności względnej powietrza). Parametry farby nie gorsze od paramatrów matowej farby lateksowej do wnętrz Beckers Desinger Colour. Termin ważności min. 20 m-cy od daty dostawy. | opakowanie 5 l | 9
21 | Taśma malarska | Taśma malarska niebieska. Profesjonalna Taśma Malarska specjalnie przygotowana do długiego przebywania na powierzchni i łatwego usuwania bez uszkadzania podłoża oraz pozostawiania śladów kleju. Cechy charakterystyczne: odporna na promienie UV, nie spada, nie podcieka, nie zostawia kleju, ochrona powierzchni do 30 dni. Parametry: Szerokość: 48 mm. Długość: 50 m | szt. | 3
22 | Wałek malarski z rączką | Wałek malarski wykonany z wysokiej jakości włókna poliamidowego, klejonego termofuzją. Rączka wałka posiada standardowy, plastikowy uchwyt. Wałek idealnie sprawdza się przy malowaniu farbami lateksowymi. Rozmiar: 60 x 230 mm. Średnica drutu rączki: fi 8 mm. Wysokość runa: 11 mm | szt. | 3
23 | Mały zestaw malarski | Mały zestaw malarski z trzema małymi rolkami. Zestaw obejmuje kuwetę, uchwyt wałka o długości 19 cm oraz trzy precyzyjne gąbkowe rolki o szerokości 5 cm. Kuweta i uchwyt są wykonane z polipropylenu i stali. | szt. | 3
24 | Pędzle malarskie 40 | Pędzel angielski płasdki przydatny przy malowaniu drobnych elementów. Trzon pędzla wykonany z drewna. Pędzel przystosowany do malowania wszystkimi rodzajami farb i emulsjami. Rodzaj trzonka: drewniana Typ włosia: jasna szczecina Szerokość: 40 mm Długość włosia: 44 mm, grubość pędzla: od 20 mm do 30 mm | szt | 20
25 | Pędzle malarskie 60 | Pędzel angielski malarski 60 x 22 mm., z wysokiej jakości włosia syntetycznego. Idealny do malowania farbami akrylowymi, olejnymi, impregnatami, emulsjami. Rączka drewniana, nielakierowana. Szerokość: 60 mm, długość włosia: od 40 do 50 mm, grubość pędzla: 22 mm | szt | 20
26 | Geowłóknina 300 g/m2 | Parametry; szerokość 3m, długość 50m, rolka 150 m2, nominalna gęstość powierzchniowa 300g/m2, masa rolki 45kg,wytrzymałość EN ISO 13438, wielkość porów EN ISO 12224, przepuszczalność EN ISO 11058 , Obszary zastosowań geowłókniny; systemy drenażowe, odwadniające, sączki, zapobieganie procesom kolmatacji (zamulania), poprawa nośności gruntów, | rolka | 2
27 | Farba do betonu – przeznaczona do malowania słupków granicy strefy zalewowej | Opakowanie: 2,5L Kolor: Pomarańcza ,Zalecana liczba warstw: 1-2, Stopień połysku: mat, Paroprzepuszczalność: tak ,Wydajność: około 14m2/l l, Suchość dotykowa: 15 min, Nanoszenie drugiej warstwy przy 20°C: Po 45 min, Zalecany rozcieńczalnik poliuretanowy, | szt | 2
28 | Gwoździe budowlane 5” OPAKOWANIE 5 KG | Gwoździe zwykłe stosowane są do wykonywania połączeń zakładkowych elementów drewnianych. Gwoździe wykonane są z wysokiej jakości, twardego drutu. Posiadają zaostrzony trzpień oraz łeb z szeroką chropowatą powierzchnią umożliwiającą uderzenie młotkiem i zabezpieczającą przed jego ześlizgnięciem. Opis; Gwoździe posiadają Deklarację Właściwości Użytkowych, Gwoździe wykonane według normy: PN-EN 10230–,średnica - 4,6mm,długość - 125mm | opak | 2
29 | Gwoździe budowlane 4” OPAKOWANIE 5 KG | Gwoździe zwykłe stosowane są do wykonywania połączeń zakładkowych elementów drewnianych. Gwoździe wykonane są z wysokiej jakości, twardego drutu. Posiadają zaostrzony trzpień oraz łeb z szeroką chropowatą powierzchnią umożliwiającą uderzenie młotkiem i zabezpieczającą przed jego ześlizgnięciem. Opis; Gwoździe posiadają Deklarację Właściwości Użytkowych, Gwoździe wykonane według normy: PN-EN 10230–,średnica - 4,0mm,długość - 100mm | opak | 2
30 | Gwoździe budowlane 3” OPAKOWANIE 5 KG | Gwoździe zwykłe stosowane są do wykonywania połączeń zakładkowych elementów drewnianych. Gwoździe wykonane są z wysokiej jakości, twardego drutu. Posiadają zaostrzony trzpień oraz łeb z szeroką chropowatą powierzchnią umożliwiającą uderzenie młotkiem i zabezpieczającą przed jego ześlizgnięciem. Opis; Gwoździe posiadają Deklarację Właściwości Użytkowych, Gwoździe wykonane według normy: PN-EN 10230–,średnica – 3,0 mm,długość - 80mm | opak | 2
31 | Wkręty ciesielskie 6 x 120 mm opakowanie 50 szt | Wkręt konstrukcyjny z łbem podkładkowym i gniazdem TX 6 x 120 50 sztuk,Typ łba trzpienia: Podkładkow, Typ wkręta: Samowiercący, Zakończenie: Ostrze zapobiegające pękaniu drewna, Grubość powłoki ochronnej: 8 µm, Certyfikaty: CE, : Ocynk galwaniczny, gwint- Niepełny, Obszar zastosowania: Drewno lite, lite klejowe i fornirowa, Przeznaczenie: Prace montażowe i wykończeniowe, Średnica wkręta (dW): 6 mm, Długość wkręta (L): 120 , Ilość w opakowaniu: 50 szt. | opak | 2
32 | Wkręty 4,2 x 70 mm opakowanie 250 szt | Wkręty uniwersalne fosfatowe,Rozmiar 4,2x70mm,Opakowania 250 szt.,średnica wkręta: Ø 4,2mm, długość wkręta: 70mm, Gniazdo: PH 2, materiał wkręt: stal niskowęglowa fosfatowana , podłoże - płyta wiórowa, sklejka, drewno, płyta OSB, płyta MDF | opak | 2
33 | Wkręty 5 x 120 mm do drewna opakowanie 200 szt | Wkręty uniwersalne fosfatowe,Rozmiar 4,2x70mm,Opakowania 250 szt.,średnica wkręta: Ø 4,2mm, długość wkręta: 70mm, Gniazdo: PH 2, materiał wkręt: stal niskowęglowa fosfatowana , podłoże - płyta wiórowa, sklejka, drewno, płyta OSB, płyta MDF | opak | 2
34 | Wkręty uniwersalne 4,2 x 90 mm opakowanie 250 szt | Wkręty uniwersalne fosfatowe,Rozmiar 4,2x90 mm ,Opakowania 250 szt. ,średnica wkręta: Ø 4,2mm, długość wkręta: 70mm, Gniazdo: PH 2, materiał wkręt: stal niskowęglowa fosfatowana , podłoże - płyta wiórowa, sklejka, drewno, płyta OSB, płyta MDF | opak | 2
35 | Zestaw śrub 8 x 80 | W zestawu wchodzi; Śruba sześciokątna nierdzewna , M8x80 DIN 933 A2 - 10szt., Podkładka nierdzewna 8,4 DIN 125 A2 - 20szt., Nakrętka nierdzewna M8 DIN 985 A2 - 10szt., DeklaracjA Zgodności towaru z obowiązującymi normami i przepisami. | kpl | 3
36 | Zestaw śrub 6 x 60 | W zestawu wchodzi; Śruba sześciokątna nierdzewna , M6 x 60 DIN 933 A2 - 10szt., Podkładka nierdzewna 6,4 DIN 125 A2 - 20szt., Nakrętka nierdzewna M6 DIN 985 A2 - 10szt., DeklaracjA Zgodności towaru z obowiązującymi normami i przepisami. | kpl | 3
37 | Zestaw śrub 10 x 100 | W zestawu wchodzi; Śruba sześciokątna nierdzewna , M10 x 100 DIN 933 A2 - 10szt., Podkładka nierdzewna 10,4 DIN 125 A2 - 20szt., Nakrętka nierdzewna M10 DIN 985 A2 - 10szt., Deklaracja Zgodności towaru z obowiązującymi normami i przepisami. | kpl | 3
38 | Pędzle malarskie 40 | Pędzel przydatny przy malowaniu drobnych elementów. Trzon pędzla wykonany z drewna. Pędzel angielski przystosowany do malowania wszystkimi rodzajami farb i emulsjami. | szt | 20
39 | Pędzle malarskie 60 | Pędzel przydatny przy malowaniu drobnych elementów. Trzon pędzla wykonany z drewna. Pędzel angielski przystosowany do malowania wszystkimi rodzajami farb i emulsjami. | szt | 20
40 | Folia STRETCH czarna 1,5kg brutto | Kolor czarna, waga 1,5kg brutto | rolka | 24
41 | TAŚMA OSTRZEGAWCZA | BIAŁO CZERWONA 75 MM, długość 100 MB | rolka | 18
42 | Spray pomarańczowy neonowy | do oznaczania drzew, spray 500 ml | szt | 24
43 | Grunt | głęboko penetrujący, pojemnik 1 litr | L | 50
44 | Lepik na zimno do dachu op. 18 kg | Lepik na zimno do dachu op. 18 kg | opak | 6
45 | Papa wierzchniego krycia UNI W/400 szara 15 m2 | Papa wierzchniego krycia UNI W/400 szara 15 m2 | rolka | 6
46 | SIATKA ogrodzeniowa LEŚNA 60/7/10 L - rolka 25 m | Do umocnienia grobli po jamach bobrowych, grubość drutów prowadzących - 2,0 ± 0,09 mm grubość drutów środkowych - 1,6 ± 0,09 mm wysokość siatki 0,60 m, rozstaw drutów pionowych - 10 cm rozstaw drutów poziomych - 10 cm ilość drutów poziomych - 7 rozmiar oczka - 10 cm x 10 cm | rolka | 3
47 | CX-80 Odrdzewiacz ON RUST 500ml duo-spray | pojemnik 500ml duo-spray | szt | 10
48 | Farba czerwona emalia olejno-ftalowa | pojemnik 1 litr | L | 5
49 | Farba biała olejno-ftalowa | pojemnik 1 litr | L | 5
50 | Farba niebieska chlorokuczukowa | pojemnik 1 litr | L | 25
51 | Farba na rdzę UREKOR | pojemnik 1 litr | L | 25
52 | Rozpuszczalnik olejno-ftalowy | pojemnik 0,5 litr | L | 5
53 | Rozpuszczalnik chlorokuczukowy | pojemnik 0,5 litr | L | 10
54 | Rozpuszczalnik do farby UREKOR | pojemnik 0,5 litr | L | 20
55 | Zaprawa B25 do ubytków betonu na umocnieniach budowli 25kg | worek 25kg | opak | 8
56 | Smar Łt | pojemnik 1 kg | kg | 30
57 | Chlorek wapnia | do posypywania chodnika w okresie zimowym, worek 25 kg | szt | 8
58 | kłódki pałąkowe 60 mm | Zamknięcie typu zasuwkowego. Korpus kłódki żeliwny, lakierowany proszkowo. Pałąk stalowy, hartowany z powłoką niklowo-chromową. Kłódka bardzo dobrze sprawuje się na zewnątrz, posiada mosiężny mechanizm bębenkowy odporny na zabrudzenia. W komplecie 3 klucze. | szt | 40
59 | Kalamitki M10x1 | Smarowniczka, urządzenie o zwartej budowie dozujące smar w danym urządzeniu technicznym (głównie w łożyskach ślizgowych). Niezbędne do prawidłowego funkcjonowania wszelkich mechanizmów których praca oparta jest o długotrwałe eksploatowanie łożysk - wymagających dodatkowej ilości smaru do prawidłowego działania. | szt | 200
60 | Hak huśtawkowy M10x80 | Hak oczkowy M10 x 80 mm (HO10.80) FISCHER, Hak oczkowy M10 x 80 mm (HO10.80) FISCHER, Nr ref. 444135930 FISCHER, Długość (w mm): 80, Średnica (w mm): 10, Ilość w opakowaniu: 1, Wykończenie: Ocynkowany, Długość (w mm) 80, Średnica (w mm), 10 Materiał wykonania: Stal, Kolor: Srebrny, Gwarancja 2, Kod EAN: 4048962189506, Numer referencyjny: 44413593 | szt | 400
61 | Nakrętki M10 | NAKRĘTKA SZEŚCIOKĄTNA M10 OCYNK 1kg = ok. 100sztMinimum zamówienia 1 kg Zastosowanie i przeznaczenie:Nakręta przeznaczona do połączeń śrubowych.Specyfikacja techniczna:Średnica: M10Gwint: metryczny, prawyStal: klasa: 8Powłoka: ocynk galwaniczny | kg | 8
62 | Podkładki M10 | Średnica: Fi 11 mm, Stal: 140 HV, Powłoka: ocynk galwaniczny | kg | 8
63 | trawa uniwersalna k m | Skład mieszanki może się różnić w zależności od dostawy i nr. partii. SZYBKA REGENERACJA ŚREDNIO 5KG WYSTARCZA NA 200m2 OPTYMALNY TERMIN WYSIEWU TRAW OD MARCA DO PAŹDZIERNIKA | szt | 50
64 | WKRĘTY CIESIELSKIE Z ŁBEM STOŻKOWYM 6x90 | PARAMETRY TECHNICZNE: średnica wkręta (dw) - 6mm długość wkręta (Lw) - 90mm typ głowy wkręta - TORX 30 (TX30) materiał - stal niskowęglowa ocynkowana galwanicznie | opak | 20
65 | Zestaw śrub nakrętek podkładek 450szt nierdzewne d | Nierdzewne wkręty maszynowe z pasującymi nakrętkami i podkładkami. Zestaw wkrętów zawiera 150 wkrętów maszynowych z nacięciem Philips oraz nakrętki i podkładki w pasujących rozmiarach (M4–M6). Wszystkie elementy wykonano ze stali nierdzewnej typu A2.W zestawie:Wkręty:50 szt. M4 x 12 mm30 szt. M4 x 20 mm25 szt. M5 x 15 mm20 szt. M5 x 25 mm15 szt. M6 x 20 mm10 szt. M6 x 30 mmNakrętki:80 szt. M445 szt. M525 szt. M6Podkładki:80 szt. 4 mm45 szt. 5 mm25 szt. 6 mmZestaw dostarczany w praktycznym pojemniku z przegródkami. | kpl | 10
66 | Wkręty / nakrętki / śruby / podkładki 347 szt. mix rozmiarów | 32x3x12 mm 26x3x20 mm 13x5x24 mm 43x2,5x12 mm 32x3x19 mm 10x4x24 mm 59xM9 19xM6 19xM5x25 mm 24xM5x20 mm 11xM6x20 mm 10xM6 49xM5 | kpl | 20
|  | RAZEM | xxxx | xxx | xxx | xxxx | xxxxx