## Arkusz1
KOSZTORYS OFERTOWY
Remont śluzy małej - stopień wodny Krapkowice. Etap III
Lp. | SST | Opis robót | jednostka | ilość | cena jednost. | wartość
I. ROBOTY PRZYGOTOWAWCZE
1. | ST-2.2 | Odpompowanie wody ze śluzy ok. 3500 m3 wody pompa spalinowa wyd 10l/s - 2 szt. | mg | 48
2. | ST-2.2 | Utrzymywanie śluzy w stanie odpompowanym 5 mcy | mg | 3600
Razem
II. ODBUDOWA NAROŻNIKA LEWEGO GŁOWY GÓRNEJ
3. | ST-4 | Rozbiórka uszkodzonych i poluzowanych ciosów lewego narożnika oraz rozkucie wykruszonych pozostałości cegieł na gł. do 15 cm, z załadunkiem gruzu na barkę. Praca przy użyciu rusztowań i dżwigu | m3 | 1.8
4. | ST-7 | Zmycie ciśnieniowe (hydrodynamiczne) wodą powierzchni skutego naroża. Praca przy uzyciu rusztowań. | m2 | 6.804
5. | ST-8 | Odbudowa lewego naroża z użyciem ciosów kamiennych nowych na wys. 3,76 m. Praca przy użyciu rusztowań | m3 | 2.546
6. | ST-7 | Odbudowa ścian cegłą klinkierową o wytrzymałości ok. 35 Mpa (za cegłą zaprawa) i ich spoionowanie wraz ze zbrojeniem co 4 rząd za pomocą prefabrykowanych belek zbrojeniowych do zaprawy tradycyjnej układanych w spoinę i kotwieniem za pomocą prętów żebrowanych śr. 16 mm połączonych ze sobą płaskownikiem 40x8mm lub za pomocą kotew spiralnych. Kotwę zamontować w skośnie wywierconym otworze o śr 50 mm i głębokoci 45 cm, wypełnionym zaprawą o wysokiej płynności kompensującej skurcze i o wielkości ziarna 1 mm. Zaprawa do spoinowania klasy M20 o wodoszczelności min. W5 i mrozoodporności F150 z dodatkiem trrasu renskiego. Praca z użyciem rusztowań | m2 | 6.804
7. | ST-6 | Wypełnienie przestrzeni pomiędzy murem i licem z cegły klinkierowej modyfikowanym betonem C16/20 o konsystencji dostosowanej do szerokości szczelin lub zaprawą zalewową modyfikowaną na bazie cementu i kruszywa o uziarnirniu do 1 mm z wysokowartościowymi dodatkami upłynniającymi i wytrzymałości na ściskanie >70 N/mm2. Praca z uzyciem rusztowań | m3 | 4.253
8. | ST-7 | Naniesienie hydrofobowej warstwy zabezpieczającej na powierzchni odbudowanego naroża. Praca z użyciem rusztowań | m2 | 6.804
9. | ST-4 | Transport wodny gruzu na nabrzeże przeładunkowe na odl. do 1 km, przeładunek na samochody, odwóż na składowisko odpadów z kosztami utylizacji (1m3=2,2Mg) | m3 | 1.8
10. | ST-7,ST-6 | Transport wodny materiałów do odbudowy narożnika, rozładunek z użyciem dżwigu | Mg | 19.223
Razem
III. ODBUDOWA NAROŻNIKA PRAWEGO GŁOWY GÓRNEJ
11. | ST-4 | Rozbiórka uszkodzonych i poluzowanych ciosów prawego narożnika oraz rozkucie wykruszonych pozostałości cegieł na gł. do 15 cm, z załadunkiem gruzu na barkę . Praca przy użyciu rusztowań i dźwigu | m3 | 6.71
12. | ST-7 | Zmycie ciśnieniowe (hydrodynamiczne) wodą powierzchni skutego naroża. Praca z rusztowań | m2 | 3.6
13. | ST-8 | Odbudowa prawego naroża z użyciem ciosów kamiennych nowych. Praca z użyciem rusztowań | m3 | 0.314
14. | ST-8 | Odbudowa prawego naroża z użyciem ciosów kamiennych z odzysku po rozbiórce. Praca z użyciem rusztowań | m3 | 2.232
15. | ST-7 | Odbudowa ścian cegłą klinkierową o wytrzymałości ok. 35 Mpa (za cegłą zaprawa) i ich spoionowanie wraz ze zbrojeniem co 4 rząd za pomocą prefabrykowanych belek zbrojeniowych do zaprawy tradycyjnej układanych w spoinę i kotwieniem za pomocą prętów żebrowanych śr. 16 mm połączonych ze sobą płaskownikiem 40x8mm lub za pomocą kotew spiralnych. Kotwę zamontować w skośnie wywierconym otworze o śr 50 mm i głębokoci 45 cm, wypełnionym zaprawą o wysokiej płynności kompensującej skurcze i o wielkości ziarna 1 mm. Zaprawa do spoinowania klasy M20 o wodoszczelności min. W5 i mrozoodporności F150 z dodatkiem trrasu renskiego. Praca z użyciem rusztowań | m2 | 3.6
16. | ST-6 | Wypełnienie przestrzeni pomiędzy murem i licem z cegły klinkierowej modyfikowanym betonem C16/20 o konsystencji dostosowanej do szerokości szczelin lub zaprawą zalewową modyfikowaną na bazie cementu i kruszywa o uziarnirniu do 1 mm z wysokowartościowymi dodatkami upłynniającymi i wytrzymałości na ściskanie >70 N/mm2. Praca z użyciem rusztowań. | m3 | 1.44
17. | ST-7 | Naniesienie hydrofobowej warstwy zabezpieczającej na powierzchni odbudowanego naroża. Praca z rusztowań. | m2 | 3.6
18. | ST-4 | Transport wodny gruzu na nabrzeże przeładunkowe na odl. do 1 km, przeładunek na samochody, odwóż na składowisko odpadów z kosztami utylizacji (1m3=2,2Mg) | m3 | 6.271
19. | ST-7,ST-6 | Transport wodny materiałów do odbudowy narożnika, rozładunek z użyciem dżwigu | Mg | 3.033
Razem
IV. NAPRAWA LICA ŚCIAN CZOŁOWYCH GŁOWY GÓRNEJ OD STRONY WODY GÓRNEJ ORAZ ŚCIAN BOCZNYCH OD STRONY LĄDU
20. | ST-4 | Rozbiórka olicowania ścian czołowych przy iniekcjach - rozkucie na gł. ca 15 cm, załadunek na barkę. Praca z użyciem rusztowań i dźwigu | m3 | 0.84
21. | ST-7 | Zmycie ciśnieniowe (hydrodynamiczne) wodą powierzchni skutego naroża. Praca z rusztowań | m2 | 5.6
22. | ST-10 | Naprawa rys i pęknięć na głowie górnej metodą iniekcji sklejającej przy uzyciu pakerów i szybkosprawnej szpachli zamykającej oraz preparatów na bazie żywic epoksydowych, wraz z klamrowaniem co ok. 40 cm prętem stalowym o średnicy 25 mm wklejonym w wywiercone otwory. | m | 7
23. | ST-10 | Naprawa rys i pęknięć na głowie górnej metodą iniekcji uszczelniającej - iniekcja ciśnieniowa rys o rozwartości 0,3 do 5 mm przewodzących wodę za pomocą hydrofobowej, reaktywnej w wodzie, jednokomponentowej żywicy elastomerowej na bazie MDI do trwałego uszczelnaiania metodą wtryskową. | m | 7
24. | ST-7 | Odbudowa ścian cegłą klinkierową o wytrzymałości ok. 35 Mpa (za cegłą zaprawa) i ich spoionowanie wraz ze zbrojeniem co 4 rząd za pomocą prefabrykowanych belek zbrojeniowych do zaprawy tradycyjnej układanych w spoinę i kotwieniem za pomocą prętów żebrowanych śr. 16 mm połączonych ze sobą płaskownikiem 40x8mm lub za pomocą kotew spiralnych. Kotwę zamontować w skośnie wywierconym otworze o śr 50 mm i głębokoci 45 cm, wypełnionym zaprawą o wysokiej płynności kompensującej skurcze i o wielkości ziarna 1 mm. Zaprawa do spoinowania klasy M20 o wodoszczelności min. W5 i mrozoodporności F150 z dodatkiem trrasu renskiego. Praca z użyciem rusztowań | m2 | 5.6
25. | ST-7 | Naniesienie hydrofobowej warstwy zabezpieczającej na powierzchni odbudowanej ściany | m2 | 5.6
26. | ST-4 | Transport wodny gruzu na nabrzeże przeładunkowe na odl. do 1 km, przeładunek na samochody, odwóż na składowisko odpadów z kosztami utylizacji (1m3=2,2Mg) | m3 | 0.84
27. | ST-7,ST-10 | Transport wodny materiałów do odbudowy narożnika, rozładunek z użyciem dżwigu | Mg | 1.848
RAZEM
V. NAPRAWA ŚCIAN WEWNĘTRZNYCH GŁOWY GÓRNEJ DO WRÓT
28. | ST-4 | Rozbiórka olicowania ścian wewnętrznych - rozkucie na gł. ca 15 cm, załadunek na barkę. Praca z użyciem rusztowań i dźwigu | m3 | 1.478
29. | ST-7 | Zmycie ciśnieniowe (hydrodynamiczne) wodą powierzchni skutego naroża | m2 | 9.85
30. | ST-7 | Odbudowa ścian cegłą klinkierową o wytrzymałości ok. 35 Mpa (za cegłą zaprawa) i ich spoionowanie wraz ze zbrojeniem co 4 rząd za pomocą prefabrykowanych belek zbrojeniowych do zaprawy tradycyjnej układanych w spoinę i kotwieniem za pomocą prętów żebrowanych śr. 16 mm połączonych ze sobą płaskownikiem 40x8mm lub za pomocą kotew spiralnych. Kotwę zamontować w skośnie wywierconym otworze o śr 50 mm i głębokoci 45 cm, wypełnionym zaprawą o wysokiej płynności kompensującej skurcze i o wielkości ziarna 1 mm. Zaprawa do spoinowania klasy M20 o wodoszczelności min. W5 i mrozoodporności F150 z dodatkiem trrasu renskiego. Praca z użyciem rusztowań | m2 | 9.85
31. | ST-7 | Naniesienie hydrofobowej warstwy zabezpieczającej na powierzchni odbudowanej ściany, praca na rusztowaniach | m2 | 9.85
32. | ST-11 | Rewitalizacja metodą konserwatorską - oczyszczenie powierzchni murów w miejscach łatwodostępnych przy użyciu szczotek stalowych, dokładne zmycie powierzchni ścian roztworami detergentów bez względu na ilość powtórzeń, dwukrotne odbrzybianie powierzchnni ścian metodą opryskiwania | m2 | 8.33
33. | ST-11 | Rewitalizacja metodą konserwatorską - zabicie mikroorganizmów (mchy i porosty) na licu ceglanym | m2 | 0.417
34. | ST-11 | Rewitalizacja metodą konserwatorską - usunięcie roślin, sieci korzeni, mchów i porostów | szt. | 2
35. | ST-11 | Rewitaliacja metodą konserwatorską - wykucie starych spoin na murach z cegły zabytkowej - mury z wystrojem architektonicznym | m2 | 8.33
36. | ST-11 | Rewitalizacja metodą konserwatorską - chemiczne związanie szkodliwych soli (siarczanów i chlorków) za pomocą preparatu do odsalania murów - wodnego roztworu fosforanu baru,dwukrotnie | m2 | 2.083
37. | ST-11 | Rewitalizacja metodą konserwatorską - wzmacnianie strukturalne lica cegły klinkierowej, złuszczającej się i zmurszałej - zastosowanie preparatu wzmacniającego opartego na estrach etylowych kwasu krzemowego, praca na rusztowaniach | m2 | 0.167
38. | ST-11 | Rewitalizacja metodą konserwatoorską - uzupełnianie mniejszych ubytków cegły zaprawą do uzupełnień, praca na rusztowaniach | m2 | 1.666
39. | ST-11 | Rewitalizacja metodą konserwatorską - odsalanie zasolonych partii murów metodą migracji do rozszerzonego środowiska - okłady z pulpy celulozowej, praca na rusztowaniach | m2 | 1.561
40. | ST-11 | Rewitalizacja metodą konserwatorską - spoinowanie murów i sklepień z cegły zabytkowej - mury gładkie, praca na rusztowaniach | m2 | 8.33
41. | ST-11 | Rewitalizacja metodą konserwatorską - scalenie kolorystyczne powierzchni ceglanej, praca na rusztowaniach | m2 | 4.165
42. | ST-11 | Rewitalizacja metodą konserwatorską - hydrofobizacja murów w wys. 5,0 m do 10,0 m środkiem silikonowym, szybkoschnącym, bez rozpuszczalników - praca na rusztowaniach | m2 | 8.33
43. | ST-11 | Rewitalizacja metodą konserwatorską - naprawa powierzchni murów zabytkowych przy gł. kucia do 15 cm na powierzchni w jednym miejscu do 1 m2, z użyciem suchej zaprawy hydrofobowej na bazie pisaku o uziarnieniu do 4 mm, trasu, cementu odpornego na siarczany praca na rusztowaniach | msc | 2
44. | ST-11 | Rewitalizacja metodą konserwatorską - naprawa powierzchni murów zabytkowych przy gł. kucia do 15 cm na powierzchni w jednym miejscu do 0,5 m2, z użyciem suchej zaprawy hydrofobowej na bazie pisaku o uziarnieniu do 4 mm, trasu, cementu odpornego na siarczany praca na rusztowaniach | msc | 2
45. | ST-11 | Rewitalizacja metodą konserwatorską - naprawa powierzchni murów zabytkowych przy gł. kucia do 15 cm na powierzchni w jednym miejscu do 0,25 m2, z użyciem suchej zaprawy hydrofobowej na bazie pisaku o uziarnieniu do 4 mm, trasu, cementu odpornego na siarczany praca na rusztowaniach | msc | 4
46. | ST-11 | Rewitalizacja metodą konserwatorską - naprawa powierzchni murów zabytkowych przy gł. kucia do 15 cm na powierzchni 2 - 3 cegieł w jednym miejscu, z użyciem suchej zaprawy hydrofobowej na bazie pisaku o uziarnieniu do 4 mm, trasu, cementu odpornego na siarczany praca na rusztowaniach | msc | 2
47. | ST-11 | Rewitalizacja metodą konserwatorską - naprawa powierzchni murów zabytkowych przy gł. kucia do 15 cm na powierzchni 1 cegły w jednym miejscu, z użyciem suchej zaprawy hydrofobowej na bazie pisaku o uziarnieniu do 4 mm, trasu, cementu odpornego na siarczany praca na rusztowaniach | msc | 8
48. | ST-4 | Transport wodny gruzu na nabrzeże przeładunkowe na odl. do 1 km, przeładunek na samochody, odwóż na składowisko odpadów z kosztami utylizacji (1m3=2,2Mg) | m3 | 1.478
49. | ST-4 | Transport wodny materiałów do odbudowy narożnika, rozładunek z użyciem dżwigu | Mg | 3.35
Razem
VI. ROZBIÓRKI
50. | ST-4 | Skucie warstwy okładziny z cegły na koronach głów o gr. 13 cm z pozostawieniem krawędzi 15,5 cegły z wyobleniem oraz na peronach komory z załdunkiem gruzu na barkę | m3 | 28.786
51. | ST-4 | Skucie okładziny z cegły na górnych pasach w komorze śluzy gr. 15 cm z załadunkiem gruzu na barkę, praca z rusztowań | m3 | 6.59
52. | ST-4 | Demontaż skrzynek cumowniczych, załadunek na barkę (5 szt.) | Mg | 0.44
53. | ST-4 | Skucie zniszczonych chodników wzdłuż peronów z płyt betonowych gr. 6 cm, załadunek gruzu na barkę | m3 | 6.15
54. | ST-4 | Rozkucie podstaw latarni po obu stronach śluzy oraz wylewki przy wnęce cięgna palczatki, załadunek gruzu na barkę | m3 | 0.254
55. | ST-4 | Rozbiórka części ściany czołowej i fragmentu skrzydełka na głowie dolnej, załadunek gruzu na barkę | m3 | 1.17
56. | ST-4 | Rozkucie cegieł w miejscach szerszych pęknięć (iniekcje), załadunek gruzu na barkę. Praca na rusztowaniach | m3 | 9.714
57. | ST-4 | Demontaż krawężników, załadunek gruzu na barkę | m | 118.3
58. | ST-4 | Transport wodny gruzu na nabrzeże przeładunkowe na odl. do 1 km, przeładunek na samochody, odwóż na składowisko odpadów z kosztami utylizacji (1m3=2,2Mg) | m3 | 57.883
59. | ST-4 | Transport wodny skrzynek cumowniczych na odl. Do 1 km, przeładunek na samochody odwóz na odl do 10 km | Mg | 0.44
Razem
VII. OCZYSZCZENIE ŚCIAN I KORONY GŁÓW ORAZ ODBUDOWA I SPOINOWANIE ŚCIAN
60. | ST-7 | Zmycie ciśnieniowe wodą powierzchni całych ścian | m2 | 840
61. | ST-7 | Oczyszczenie powierzchni ścian komory oraz głowy górnej i dolnej metodami fizyko - chemicznymi. Odspojenia, ubytki, brak licowki - po zmyciu ciśnieniowym oczyszczenie z resztek materiałów przed przystąpieniem do renowacji ubytków | m2 | 960
62. | ST-10 | Naprawa rys i pęknięć na głowie górnej metodą iniekcji sklejającej przy uzyciu pakerów i szybkosprawnej szpachli zamykającej oraz preparatów na bazie żywic epoksydowych, wraz z klamrowaniem co ok. 40 cm prętem stalowym o średnicy 25 mm wklejonym w wywiercone otwory. | m | 117.8
63. | ST-10 | Naprawa rys i pęknięć na głowie górnej metodą iniekcji uszczelniającej - iniekcja ciśnieniowa rys o rozwartości 0,3 do 5 mm przewodzących wodę za pomocą hydrofobowej, reaktywnej w wodzie, jednokomponentowej żywicy elastomerowej na bazie MDI do trwałego uszczelnaiania metodą wtryskową. | m | 117.8
64. | ST-7 | Odbudowa lokalnych ubytków ścian cegłą klinkierową o wytrzymałości ok. 35 Mpa (za cegłą zaprawa) i ich spoionowanie wraz ze zbrojeniem co 4 rząd za pomocą prefabrykowanych belek zbrojeniowych do zaprawy tradycyjnej układanych w spoinę i kotwieniem za pomocą prętów żebrowanych śr. 16 mm połączonych ze sobą płaskownikiem 40x8mm lub za pomocą kotew spiralnych. Kotwę zamontować w skośnie wywierconym otworze o śr 50 mm i głębokoci 45 cm, wypełnionym zaprawą o wysokiej płynności kompensującej skurcze i o wielkości ziarna 1 mm. Zaprawa do spoinowania klasy M20 o wodoszczelności min. W5 i mrozoodporności F150 z dodatkiem trrasu renskiego. Praca z użyciem rusztowań | m2 | 45.88
65. | ST-7 | Odbudowa ścian w miejscach pęknięć cegłą klinkierową o wytrzymałości ok. 35 Mpa (za cegłą zaprawa) i ich spoionowanie wraz ze zbrojeniem co 4 rząd za pomocą prefabrykowanych belek zbrojeniowych do zaprawy tradycyjnej układanych w spoinę i kotwieniem za pomocą prętów żebrowanych śr. 16 mm połączonych ze sobą płaskownikiem 40x8mm lub za pomocą kotew spiralnych. Kotwę zamontować w skośnie wywierconym otworze o śr 50 mm i głębokoci 45 cm, wypełnionym zaprawą o wysokiej płynności kompensującej skurcze i o wielkości ziarna 1 mm. Zaprawa do spoinowania klasy M20 o wodoszczelności min. W5 i mrozoodporności F150 z dodatkiem trrasu renskiego. Praca z użyciem rusztowań | m2 | 94.24
66. | ST-7 | Naniesienie hydrofobowej warstwy zabezpieczającej na powierzchni odbudowanej ściany | m2 | 140.12
67. | ST-12 | Rewitalizacja metodą konserwatorską - oczyszczenie powierzchni murów w miejscach łatwodostępnych przy użyciu szczotek stalowych, dokładne zmycie powierzchni ścian roztworami detergentów bez względu na ilość powtórzeń, dwukrotne odbrzybianie powierzchnni ścian metodą opryskiwania | m2 | 92.47
68. | ST-12 | Rewitalizacja metodą konserwatorską - zabicie mikroorganizmów (mchy i porosty) na licu ceglanym | m2 | 4.624
69. | ST-12 | Rewitalizacja metodą konserwatorską - usunięcie roślin, sieci korzeni, mchów i porostów | szt. | 2
70. | ST-12 | Rewitaliacja metodą konserwatorską - wykucie starych spoin na murach z cegły zabytkowej - mury z wystrojem architektonicznym | m2 | 92.47
71. | ST-12 | Rewitalizacja metodą konserwatorską - chemiczne związanie szkodliwych soli (siarczanów i chlorków) za pomocą preparatu do odsalania murów - wodnego roztworu fosforanu baru,dwukrotnie | m2 | 23.118
72. | ST-12 | Rewitalizacja metodą konserwatorską - wzmacnianie strukturalne lica cegły klinkierowej, złuszczającej się i zmurszałej - zastosowanie preparatu wzmacniającego opartego na estrach etylowych kwasu krzemowego, praca na rusztowaniach | m2 | 1.849
73. | ST-12 | Rewitalizacja metodą konserwatoorską - uzupełnianie mniejszych ubytków cegły zaprawą do uzupełnień, praca na rusztowaniach | m2 | 18.494
74. | ST-12 | Rewitalizacja metodą konserwatorską - odsalanie zasolonych partii murów metodą migracji do rozszerzonego środowiska - okłady z pulpy celulozowej, praca na rusztowaniach | m2 | 9.247
75. | ST-12 | Rewitalizacja metodą konserwatorską - spoinowanie murów i sklepień z cegły zabytkowej - mury gładkie, praca na rusztowaniach | m2 | 92.47
76. | ST-12 | Rewitalizacja metodą konserwatorską - scalenie kolorystyczne powierzchni ceglanej, praca na rusztowaniach | m2 | 46.235
77. | ST-12 | Rewitalizacja metodą konserwatorską - hydrofobizacja murów w wys. 5,0 m do 10,0 m środkiem silikonowym, szybkoschnącym, bez rozpuszczalników - praca na rusztowaniach | m2 | 46.235
78. | ST-12 | Rewitalizacja metodą konserwatorską - naprawa powierzchni murów zabytkowych przy gł. kucia do 15 cm na powierzchni w jednym miejscu do 1 m2, z użyciem suchej zaprawy hydrofobowej na bazie pisaku o uziarnieniu do 4 mm, trasu, cementu odpornego na siarczany praca na rusztowaniach | msc | 2
79. | ST-12 | Rewitalizacja metodą konserwatorską - naprawa powierzchni murów zabytkowych przy gł. kucia do 15 cm na powierzchni w jednym miejscu do 0,5 m2, z użyciem suchej zaprawy hydrofobowej na bazie pisaku o uziarnieniu do 4 mm, trasu, cementu odpornego na siarczany praca na rusztowaniach | msc | 2
80. | ST-12 | Rewitalizacja metodą konserwatorską - naprawa powierzchni murów zabytkowych przy gł. kucia do 15 cm na powierzchni w jednym miejscu do 0,25 m2, z użyciem suchej zaprawy hydrofobowej na bazie pisaku o uziarnieniu do 4 mm, trasu, cementu odpornego na siarczany praca na rusztowaniach | msc | 4
81. | ST-12 | Rewitalizacja metodą konserwatorską - naprawa powierzchni murów zabytkowych przy gł. kucia do 15 cm na powierzchni 2 - 3 cegieł w jednym miejscu, z użyciem suchej zaprawy hydrofobowej na bazie pisaku o uziarnieniu do 4 mm, trasu, cementu odpornego na siarczany praca na rusztowaniach | msc | 2
82. | ST-12 | Rewitalizacja metodą konserwatorską - naprawa powierzchni murów zabytkowych przy gł. kucia do 15 cm na powierzchni 1 cegły w jednym miejscu, z użyciem suchej zaprawy hydrofobowej na bazie pisaku o uziarnieniu do 4 mm, trasu, cementu odpornego na siarczany praca na rusztowaniach | msc | 8
83. | ST-7,ST-12 | Transport wodny materiałów do odbudowy narożnika, rozładunek z użyciem dżwigu | Mg | 39.874
84. | ST-7 | Staranne wykonanie spoinowania przy użyciu materiału fugowego o podwyższnej wodoszczelności z dodatkiwm spoiwa hydraulicznego (biały cement M52 lub zaprawę trasowo-wapienną), barwionego w masie, zbliżoną kolorystycznie i optycznie do oryginalnej | m2 | 420
85. | ST-7 | Odbudowa korony głów cegłą klinkierową (za cegłą zaprawa) wraz ze spoinowaniem | m2 | 120.06
86. | ST-8 | Uzupełnienie ubytków z kamienia naturalnego (ciosy narożne i zwieńczające wnęki drabinek) zaprawą cementowo - wapienną o kolorystyce i składzie identycznym z oryginałem | m3 | 0.362
87. | ST-8 | Transport wodny materiałów do spoinowania i ciosów kamiennych, rozładunek z użyciem dżwigu | Mg | 37.906
Razem
VIII. PŁYTA DENNA
88. | ST-7 | Rozkucie dna sekcjami na głębokość 30 cm z załadunkiem gruzu na barkę | m3 | 114.25
89. | ST-7 | Wiercenie otworów śr. 25 mm i dł. 26 cm w dnie dla osadzenia kotew w ilości 1,5 szt/m2 | szt. | 572
90. | ST-7 | Montaż kotew z prętó śr. 20 mm dł. 40 cm poprzez wklejanie na gł. 25 cm | kg | 567.5
91. | ST-7 | Wypełnienie otowru żywicą epoksydową na gł. 26 cm | dm3 | 73.003
92. | ST-13 | Zbrojenie płyty dennej prętami żebrowanymi śr. Do 20 mmm | MG | 10.462
93. | ST-13 | Wykonanie warstwy szczepnej na rozkutych powierzchniach | m2 | 438.812
94. | ST-13 | Betonowanie płyt sekcjami i naprawa wylotów z galerii betonem C20/25 z użyciem sprzętu pływającego | m3 | 115.3
95. | ST-5 | Wykonanie pokryw zabezpieczających wyloty z blachy gr. 10 mm 5 kpl. po 4 szt. | mg | 5.652
96. | ST-13 | Zabezpieczenie dylatacji roboczych 2 x papa na lepiku 5 szt. | m2 | 27.7
97. | ST-4 | Skucie okładziny z cegły na górnych pasach w komorze śluzy gr. 15 cm z załadunkiem gruzu na barkę, praca z rusztowań | m3 | 0.628
98. | ST-7 | Zmycie ciśnieniowe (hydrodynamiczne) wodą powierzchni skutego naroża. Praca z rusztowań | m2 | 4.2
99. | ST-4 | Transport wodny gruzu na nabrzeże przeładunkowe na odl. do 1 km, przeładunek na samochody, odwóż na składowisko odpadów z kosztami utylizacji (1m3=2,2Mg) | m3 | 0.6273
100. |  | Odbudowa lokalnych ubytków ścian cegłą klinkierową o wytrzymałości ok. 35 Mpa (za cegłą zaprawa) i ich spoionowanie wraz ze zbrojeniem co 4 rząd za pomocą prefabrykowanych belek zbrojeniowych do zaprawy tradycyjnej układanych w spoinę i kotwieniem za pomocą prętów żebrowanych śr. 16 mm połączonych ze sobą płaskownikiem 40x8mm lub za pomocą kotew spiralnych. Kotwę zamontować w skośnie wywierconym otworze o śr 50 mm i głębokoci 45 cm, wypełnionym zaprawą o wysokiej płynności kompensującej skurcze i o wielkości ziarna 1 mm. Zaprawa do spoinowania klasy M20 o wodoszczelności min. W5 i mrozoodporności F150 z dodatkiem trrasu renskiego. Praca z użyciem rusztowań | m2 | 4.2
101. | ST-1' | Transport wodny gruzu na nabrzeże przeładunkowe na odl. do 1 km, przeładunek na samochody, odwóż na składowisko odpadów z kosztami utylizacji (1m3=2,2Mg) | m3 | 114.25
102. |  | Transport wodny materiałów do wykonania kotew, zbrojenia, płyt pokrywowych, rozładunek z użyciem dżwigu | Mg | 16.681
Razem
IX. OSADZENIE 5 SZT. NOWYCH SKRZYNEK CUMOWNICZYCH
103. | ST-7 | Zakup, transport i montaż skrzynek cumowniczych (5 kpl.) z zabezpieczeniem antykorozyjnym | Mg | 0.44
Razem
X. ODBUDOWA GÓRNYCH PASÓW ŚCIAN KOMORY
104. | ST-7 | Odbudowa górnych pasów ścian komory cegłą klinkierową o wytrzymałości ok. 35 Mpa (za cegłą zaprawa) i ich spoionowanie wraz ze zbrojeniem co 4 rząd za pomocą prefabrykowanych belek zbrojeniowych do zaprawy tradycyjnej układanych w spoinę i kotwieniem za pomocą prętów żebrowanych śr. 16 mm połączonych ze sobą płaskownikiem 40x8mm lub za pomocą kotew spiralnych. Kotwę zamontować w skośnie wywierconym otworze o śr 50 mm i głębokoci 45 cm, wypełnionym zaprawą o wysokiej płynności kompensującej skurcze i o wielkości ziarna 1 mm. Zaprawa do spoinowania klasy M20 o wodoszczelności min. W5 i mrozoodporności F150 z dodatkiem trrasu renskiego. Praca z użyciem rusztowań | m2 | 43.94
105. | ST-7 | Naniesienie hydrofobowej warstwy zabezpieczającej na powierzchni odbudowanej ściany | m2 | 43.94
106. | ST-7 | Transport wodny materiałów do spoinowania i ciosów kamiennych, rozładunek z użyciem dżwigu | Mg | 14.5
Razem
XI. UZUPEŁNIENIE KRAWĘDZI, KLAMER NA WNĘKACH I WYMIANA OKUĆ WNĘK NA KORONACH GŁÓW
107. | ST-5 | Demontaż uszkodzonych stopni złazowych (klamer) | szt. | 5
108. | ST-5 | Osadzenie nowych stopni złazowych | szt. | 5
109. | ST-5 | Wymiana okuć wnęk na koronach głów | Mg | 0.263
110. | ST-5 | Transport wodny materiałów, rozładunek z użyciem dżwigu | Mg | 0.579
111. | ST-5 | Przykrycie wnęk - kalkulacja własna | kpl. | 1
Razem
XII. SCHODY Z GŁOWY GÓRNEJ NA PERONY - NAPRAWA I SPOINOWANIE
112. | ST-12 | Rewitalizacja metodą konserwatorską - oczyszczenie powierzchni murów w miejscach łatwodostępnych przy użyciu szczotek stalowych, dokładne zmycie powierzchni ścian roztworami detergentów bez względu na ilość powtórzeń, dwukrotne odbrzybianie powierzchnni ścian metodą opryskiwania | m2 | 3
113. | ST-12 | Rewitalizacja metodą konserwatorską - zabicie mikroorganizmów (mchy i porosty) na licu ceglanym | m2 | 0.15
114. | ST-12 | Rewitalizacja metodą konserwatorską - usunięcie roślin, sieci korzeni, mchów i porostów | szt. | 1
115. | ST-12 | Rewitaliacja metodą konserwatorską - wykucie starych spoin na murach z cegły zabytkowej - mury z wystrojem architektonicznym | m2 | 3
116. | ST-12 | Rewitalizacja metodą konserwatorską - chemiczne związanie szkodliwych soli (siarczanów i chlorków) za pomocą preparatu do odsalania murów - wodnego roztworu fosforanu baru,dwukrotnie | m2 | 0.75
117. | ST-12 | Rewitalizacja metodą konserwatorską - wzmacnianie strukturalne lica cegły klinkierowej, złuszczającej się i zmurszałej - zastosowanie preparatu wzmacniającego opartego na estrach etylowych kwasu krzemowego, praca na rusztowaniach | m2 | 0.06
118. | ST-12 | Rewitalizacja metodą konserwatoorską - uzupełnianie mniejszych ubytków cegły zaprawą do uzupełnień, praca na rusztowaniach | m2 | 0.6
119. | ST-12 | Rewitalizacja metodą konserwatorską - odsalanie zasolonych partii murów metodą migracji do rozszerzonego środowiska - okłady z pulpy celulozowej, praca na rusztowaniach | m2 | 0.3
120. | ST-12 | Rewitalizacja metodą konserwatorską - spoinowanie murów i sklepień z cegły zabytkowej - mury gładkie, praca na rusztowaniach | m2 | 3
121. | ST-12 | Rewitalizacja metodą konserwatorską - scalenie kolorystyczne powierzchni ceglanej, praca na rusztowaniach | m2 | 1.5
122. | ST-12 | Rewitalizacja metodą konserwatorską - hydrofobizacja murów w wys. 5,0 m do 10,0 m środkiem silikonowym, szybkoschnącym, bez rozpuszczalników - praca na rusztowaniach | m2 | 1.5
123. | ST-12 | Rewitalizacja metodą konserwatorską - naprawa powierzchni murów zabytkowych przy gł. kucia do 15 cm na powierzchni w jednym miejscu do 1 m2, z użyciem suchej zaprawy hydrofobowej na bazie pisaku o uziarnieniu do 4 mm, trasu, cementu odpornego na siarczany praca na rusztowaniach | msc | 1
124. | ST-12 | Rewitalizacja metodą konserwatorską - naprawa powierzchni murów zabytkowych przy gł. kucia do 15 cm na powierzchni w jednym miejscu do 0,5 m2, z użyciem suchej zaprawy hydrofobowej na bazie pisaku o uziarnieniu do 4 mm, trasu, cementu odpornego na siarczany praca na rusztowaniach | msc | 1
125. | ST-12 | Rewitalizacja metodą konserwatorską - naprawa powierzchni murów zabytkowych przy gł. kucia do 15 cm na powierzchni w jednym miejscu do 0,25 m2, z użyciem suchej zaprawy hydrofobowej na bazie pisaku o uziarnieniu do 4 mm, trasu, cementu odpornego na siarczany praca na rusztowaniach | msc | 2
126. | ST-12 | Rewitalizacja metodą konserwatorską - naprawa powierzchni murów zabytkowych przy gł. kucia do 15 cm na powierzchni 2 - 3 cegieł w jednym miejscu, z użyciem suchej zaprawy hydrofobowej na bazie pisaku o uziarnieniu do 4 mm, trasu, cementu odpornego na siarczany praca na rusztowaniach | msc | 1
127. | ST-12 | Rewitalizacja metodą konserwatorską - naprawa powierzchni murów zabytkowych przy gł. kucia do 15 cm na powierzchni 1 cegły w jednym miejscu, z użyciem suchej zaprawy hydrofobowej na bazie pisaku o uziarnieniu do 4 mm, trasu, cementu odpornego na siarczany praca na rusztowaniach | msc | 5
128. | ST-7 | Transport wodny materiałów do odbudowy schodów, rozładunek z użyciem dżwigu | Mg | 0.182
129. | ST-7 | Staranne wykonanie spoinowania przy użyciu materiału fugowego o podwyższnej wodoszczelności z dodatkiwm spoiwa hydraulicznego (biały cement M52 lub zaprawę trasowo-wapienną), barwionego w masie, zbliżoną kolorystycznie i optycznie do oryginalnej | m2 | 12.356
Razem
XIII. ODTWORZENIE PERONÓW I WYLEWKI
130. | ST-7 | Odtworzenie peronów cegłą klinkierową (za cegłą zaprawa) wraz ze spoinowaniem | m2 | 99.5
131. | ST-7 | Naniesienie hydrofobowej warstwy zabezpieczającej na powierzchni cegieł | m2 | 99.5
132. | ST-3 | Wykonanie podsypki z piasku gr. 5 cm pod chodniki betonowe wylewane na mokro | m3 | 4.427
133. | ST-6 | Chodniki betonowe gr. 6 cm wykonywana na mokro | m3 | 5.312
134. | ST-11 | Odbudowa chodnika z płytek betonowych 20x20 cm przy głowie górnej prawej | m2 | 18.2
135. | ST-11 | Ułożenie krawężników wzdłuż chodnika | m | 118.3
136. | ST-6,ST-11 | Transport wodny materiałów do odtworzenia peronów, rozładunek z użyciem dżwigu | Mg | 63.464
Razem
XIV. ODTWORZENIE SKRZYDEŁKA
137. | ST-4 | Skucie cegły klinkierowej na skrzydełku, załadunek gruzu na barkę | m3 | 2.678
138. | ST-4 | Odbudowa okładziny cegłą klinkierową o wytrzymałości ok. 35 Mpa (za cegłą zaprawa) i ich spoionowanie wraz ze zbrojeniem co 4 rząd za pomocą prefabrykowanych belek zbrojeniowych do zaprawy tradycyjnej układanych w spoinę i kotwieniem za pomocą prętów żebrowanych śr. 16 mm połączonych ze sobą płaskownikiem 40x8mm lub za pomocą kotew spiralnych. Kotwę zamontować w skośnie wywierconym otworze o śr 50 mm i głębokoci 45 cm, wypełnionym zaprawą o wysokiej płynności kompensującej skurcze i o wielkości ziarna 1 mm. Zaprawa do spoinowania klasy M20 o wodoszczelności min. W5 i mrozoodporności F150 z dodatkiem trasu renskiego. Praca z użyciem rusztowań | m2 | 5.6
139. | ST-7 | Naniesienie hydrofobowej warstwy zabezpieczającej na powierzchni cegieł | m2 | 5.6
140. | ST-7 | Odtworzenie korony muru z cegły klinkierowej (za cegłą zaprawa) wraz ze spoionowaniem | m2 | 4.2
141. | ST-7 | Naniesienie hydrofobowej warstwy zabezpieczającej na powierzchni cegieł | m2 | 4.2
142. | ST-6 | Wypełnienie przestrzeni pomiędzy murem i licem z cegły klinkierowej modyfikowanym betonem C16/20 o konsystencji dostosowanej do szerokości szczelin lub zaprawą zalewową modyfikowaną na bazie cementu i kruszywa o uziarnirniu do 1 mm z wysokowartościowymi dodatkami upłynniającymi i wytrzymałości na ściskanie >70 N/mm2 | m3 | 1.404
143. | ST-4 | Transport wodny gruzu na nabrzeże przeładunkowe na odl. do 1 km, przeładunek na samochody, odwóż na składowisko odpadów z kosztami utylizacji (1m3=2,2Mg) | m3 | 2.678
144. | ST6,ST-7 | Transport wodny materiałów do odtworzenia skrzydełka, rozładunek z użyciem dżwigu | Mg | 5.892
Razem
OGÓŁEM I-XIV NETTO
PODATEK VAT 23%
OGÓŁEM I-XIV BRUTTO
……………………………………………………………...............
(podpis Wykonawcy)