## Zadanie 3
Naprawa-remont przepustów wałowych: Pompownia Dobrzeń, Boguszanka, Wiśniowa
Lp. | Podstawa | Nazwa robót | j.m. | Obmiar | Cena jednostkowa netto [zł] | WARTOŚĆ [ZŁ]
1. | POMPOWNIA DOBRZEŃ: Przepust wałowy 2xfi 100cm w km 0+340 Kanału Stacji Pomp oraz Śluza wałowa 2*2,0*2,0m w km 0+000
1.1. | KNR 15-01 0114-04 + KNR 15-01 0115-02 | Ręczne wykoszenie porostów gęstych twardych ze skarp z wygrabieniem w rejonie obiektów 340,0*6 = 2040,00 | m2 | 2040 | 0 | 0
1.2. | KNNR 10 0301-03 analogia | Konstrukcje drewniane z belek - WYMIANA ELEMENTÓW DREWNIANYCH, DESEK ZAMKNIĘĆ -drewno uprzednio zaimpregnowane (4,5*2*1,2*0,07+2,2*2*2,3*0,18+2,2*4*2,5*0,18)*1,05 | m3 drew. | 6.86 | 0 | 0
1.3. | wycena indywidualna | Wymiana uszczelnienia, sprawdzenie szczelności. | kpl | 1 | 0 | 0
RAZEM 1 |  |  |  |  | Wartość netto: | 0
[5 empty] | Wartość brutto: | 0
[5 empty] | Podatek VAT: | 0
Lp. | Podstawa | Nazwa robót | j.m. | Obmiar | Cena jednostkowa netto [zł] | WARTOŚĆ [ZŁ]
2 | BOGUSZANKA : PRZEPUST WAŁOWY W KM 0+100,CEGLANY, ŚW.2,0X2,0, L=5,0M, m. CHRZOWICE, GM.PRÓSZKÓW
2.1. | KNR 15-01 0114-04 + KNR 15-01 0115-02 | Ręczne wykoszenie porostów gęstych twardych ze skarp z wygrabieniem w rejonie obiektu 140*6 = 840,00 | m2 | 840 | 0 | 0
2.2. | KNR 2-11 0927b-07 analogia | (KNK 2-11) Udrożnienie dna w rejonie obiektu, grubości 20 cm z cieków o głębokości do 1.5 m i szerokości dna 1.6 m w tym czyszczenie przewodu przepustu | m | 140 | 0 | 0
2.3. | KNNR 10 0301-02 analogia | Konstrukcje drewniane z krawędziaków bez wyrębów - WYMIANA ELEMENTÓW DREWNIANYCH DESEK KŁADEK,POMOSTÓW, ZAMKNIĘĆ -drewno twarde, uprzednio zaimpregnowane | m3 drew. | 1.2 | 0 | 0
2.4. | KNNR-W 10 2606-01 analiza indywidualna | Remont powierzchni betonowych płaskich, ukośnych i pionowych poprzez wykonanie warstwy ochronnej do 4 cm w budownictwie wodnym i melioracyjnym -OCZYSZCZENIE MURÓW Z DARNI, POROSTÓW, UZUPEŁNIENIE UBYTKÓW -wraz z myciem | m2 | 55 | 0 | 0
2.5. | KNNR-W 10 2606-03 | Zabezpieczenie antykorozyjne konstrukcji stalowych kratowych w budownictwie wodnym i melioracyjnym -dot. wszystkich elementów stalowych łącznie z ewentualnym wyprostowaniem, w tym barierki, poręcze,mechanizmy wyciągowe (miniowanie i dwukrotne malowanie - farbami odpornymi na działanie warunków atmosferycznych i wody) | m2 | 18 | 0 | 0
2.6. | wycena indywidualna | Smarowanie i oliwienie mechanizmów urządzeń wyciągowych | kpl | 1 | 0 | 0
2.7. | wycena indywidualna | Wymiana uszczelnienia, sprawdzenie szczelności. | kpl | 1 | 0 | 0
2.8. | KNNR 10 0502-07 | Wykonanie podwójnych opasek z kiszek faszynowych o śr. 15+15 cm -uzupełnienie zniszczonego umocnienia 140,0*2 = 280,00 | m umoc. | 280 | 0 | 0
| KNNR 6 0103-01 | Profilowanie i zagęszczanie podłoża wykonywane ręcznie w gruncie kat. II-IV pod warstwy konstrukcyjne nawierzchni DOJAZD DO PRZEPUSTU - na koronie wału- wyrównanie 30,0*2,0 = 60,00 | m2 | 60 | 0 | 0
2.10. | KNNR 6 0113-01 analogia | Utwardzenie dojazdu do przepustu na koronie wału z kruszyw łamanych gr. 15 cm | m2 | 60 | 0 | 0
RAZEM 2 |  |  |  |  | Wartość netto: | 0
[5 empty] | Wartość brutto: | 0
[5 empty] | Podatek VAT: | 0
Lp. | Podstawa | Nazwa robót | j.m. | Obmiar | Cena jednostkowa netto [zł] | WARTOŚĆ [ZŁ]
3 | WIŚNIOWA: PRZEPUST WAŁOWY W KM 0+041, BETONOWO-CEGLANY, ŚW.1,1X1,7; L=4,0M, m. ZIMNICE MAŁE,GM. PRÓSZKÓW
3.1. | KNR 15-01 0114-04 + KNR 15-01 0115-02 | Ręczne wykoszenie porostów gęstych twardych ze skarp z wygrabieniem w rejonie obiektu 60,0*6,0 | m2 | 360 | 0 | 0
3.2. | KNR 2-11 0927b-08 analogia | (KNK 2-11) Udrożnienie dna w rejonie obiektu, grubości 20 cm z cieków o głębokości do 1.5 m i szerokości dna 1.8 m - w tym czyszczenie przewodu przepustu | m | 60 | 0 | 0
3.3. | KNR-W 7-20 0610-04 analogia | Montaż stalowych kładek roboczych | t | 0.05 | 0 | 0
3.4. | KNR-W 7-20 0610-02 analogia | Montaż klap zwrotnych przepustów wałowych o pow. do 1.0 m2 wymiana klapy - klapa stalowa przeciwcofkowa fi 100cm z przeciwwagą | szt. | 1 | 0 | 0
3.5. | wycena indywidualna | Wymiana uszczelnienia, sprawdzenie szczelności. | kpl | 1 | 0 | 0
3.6. | KNNR-W 10 2606-01 analogia | Remont powierzchni betonowych płaskich, ukośnych i pionowych poprzez wykonanie warstwy ochronnej do 4 cm w budownictwie wodnym i melioracyjnym -OCZYSZCZENIE MURÓW Z DARNI, POROSTÓW, UZUPEŁNIENIE UBYTKÓW - z myciem muru | m2 | 33 | 0 | 0
3.7. | KNNR-W 10 2606-03 analogia | Zabezpieczenie antykorozyjne konstrukcji stalowych kratowych w budownictwie wodnym i melioracyjnym -dot. wszystkich elementów stalowych łącznie z ewentualnym wyprostowaniem, w tym barierki, poręcze, itp. (czyszczenie, miniowanie i dwukrotne malowanie - farbami odpornymi na działanie warunków atmosferycznych i wody) | m2 | 7.2 | 0 | 0
3.8. | KNNR 10 0502-07 | Wykonanie podwójnych opasek z kiszek faszynowych o śr. 15+15 cm -uzupełnienie zniszczonego umocnienia- rejon obiektu 60,0*2 = 120,00 | m umoc. | 120 | 0 | 0
RAZEM 3 |  |  |  |  | Wartość netto: | 0
[5 empty] | Wartość brutto: | 0
[5 empty] | Podatek VAT: | 0
[5 empty] | ŁĄCZNIE 1-3 (BRUTTO) | 0
[5 empty] | Wartość netto: | 0
[5 empty] | Podatek VAT: | 0