## Otłuczyna
Załącznik nr 3 do SWZ
Kosztorys ofertowy (integralna część oferty)
zadanie: Remont zabudowy regulacyjnej potoku Otłuczyna w m.Głuszyca Górna
Lp. | Opis | Jednostka miary | Ilość | Cena | Wartość zł
zł
1 | 2 | 3 | 4 | 5 | 6
Remont zabudowy regulacyjnej potoku Otłuczyna w m.Głuszyca Górna, gm. Głuszyca w km 0+505-0+652
1 | Remont kaskady w km 0+576-0+589 koryta potoku Otłuczyna
1 | Mechaniczna rozbiórka pozostałości po krawężniku i umocnieniu betonowo-kamiennym | m3 | 2.74 | 0 | 0
Mechaniczna rozbiórka konstrukcji betonowych o grubości pow. 20 cm
Gruz z rozbiórki do zagospodarowania na miejscu
2 | Grodze z worków PE | m3 | 4 | 0 | 0
Krotność = 2
3 | Kanały z rur PVC łączonych na wcisk o śr. zewn. 400 mm montaż i demontaż | m | 16 | 0 | 0
Wsp. do rur PCV400 M=0,01
4 | Odwodnienie powierzchniowe wykopu fundamentowego - pompowanie wody z wykopu | m-g | 32 | 0 | 0
5 | Wykopy oraz przekopy wykonywane koparkami podsiębiernymi 0.25 m3 na odkład w gruncie kat. III Bez ręcznego wyrównania powierzchni odkładu. | m3 | 10.44 | 0 | 0
6 | Budowle o obj. 1.01 - 10.0 m3 - elementy betonowe, gurty | m3 miesz. | 22.12 | 0 | 0
w km 0+505; 0+576; 0+581; 0+589 oraz uzupełnienie fundamentów murów oporowych w km 0+576-0+589
Koronki przelewów gurtów wykonać z kamienia zatopionego w betonie
7 | Ręczne zasypywanie wnęk za ścianami budowli wodno-inżynieryjnych przy wys.nasypu do 4 m - kat.gr.IV. 25% obmiaru ręcznie | m3 | 2.61 | 0 | 0
8 | Zasypywanie wykopów koparką z przemieszczeniem gruntu na odległość do 10 m w gruncie kat. I-III 75% obmiaru mechanicznie | m3 | 7.83 | 0 | 0
9 | Remont bruku z kamienia naturalnego, średniego o grubości 20 cm o powierzchniach płaskich układany na betonie gr. 10 cm | m2 | 27.8 | 0 | 0
w km 0+581-0+589 L=8,0m
Grubość bruku 20 cm, beton 0,1m3/m2
10 | Wykonanie bruku z kamienia naturalnego na betonie gr. 10 cm, średniego na koronach budowli o powierzchniach płaskich. | m2 | 16.9 | 0 | 0
w km 0+576-0+581 L=5,0m
Grubość bruku 20 cm, beton 0,1m3/m2
11 | Spoinowanie bruku kamiennego o grubości 20 cm | m2 | 44.7 | 0 | 0
zaprawa modyfikowaną (polimerowa)
bruk układany na betonie Wsp. do M=0,25
2 | Wykonanie narzutu kamiennego na geowłókninie gr. 300 w km 0+505-0+578
12 | Ułożenie geowłókniny gr. 300 pod umocnienie narzutem kamiennym w km 0+505-0+581 | m2 | 346.5 | 0 | 0
13 | Wykonanie narzutu kamiennego w km 0+505-0+581 z kamienia średniego 130-200mm, wierzchnia warstwa 25% obmiaru z klinca luzem z brzegu z wyładunkiem ręcznym | m3 | 106.92 | 0 | 0
Przyjęto grubość narzutu śr. 0,4m
14 | Przewożenie taczkami tłucznia kamiennego i kamienia łamanego na odległość do 20 m w jednym poziomie | m3 | 106.92 | 0 | 0
50% obmiaru
15 | Przewożenie taczkami tłucznia kamiennego i kamienia łamanego - dodatek za każde dalsze 10 m | m3 | 106.92 | 0 | 0
50% obmiaru
Krotność = 2
16 | Zakolmatowanie wykonanego narzutu kamiennego w km 0+505-0+581 rumoszem pozyskanym w km 0+589-0+652 dostarczonym samochodami samowyładowczymi. | m3 | 106.92 | 0 | 0
Rozplantowanie ręczne ziemi wydobytej z wykopów - za 1 m3 ziemi wzdłuż 1 m krawędzi wykopu - kat. gruntu I-II
17 | Zakolmatowanie wykonanego narzutu kamiennego w km 0+505-0+581 rumoszem pozyskanym w km 0+589-0+652 dostarczonym samochodami samowyładowczymi. | m3 | 106.92 | 0 | 0
Rozplantowanie ręczne ziemi wydobytej z wykopów - dodatek za każde 0,2 m3 różnicy objętości ziemi (od 0,6 do 2 m3) wzdłuż 1 m wykopu - kat. gruntu I-II
Krotność = 4
18 | Przewożenie taczkami rumoszu na odległość do 20 m w jednym poziomie 1,8t/m3 | m3 | 96.282 | 0 | 0
50% obmiaru
19 | Przewożenie taczkami rumoszu - dodatek za każde dalsze 10 m | m3 | 96.282 | 0 | 0
50% obmiaru
Krotność = 2
20 | Wykonanie koszy z siatki stalowej bez wyprawy o wymiarach 200x100x17cm | m3 | 0.68 | 0 | 0
km 0+575-0+576
21 | Zalanie kamienia zaprawą cementową M7 | m3 | 0.68 | 0 | 0
3 | Prace konserwacyjne w korycie cieku Otłuczyna w km 0+589-0+652
22 | Usunięcie rumoszu (odmulenie) w km 0+589-0+652 celem przemieszczenia i zakolmatowania wykonanego narzutu kamiennego w km 0+505-0+581 koryta cieku wraz z rumoszem wydobytym ze świateł mostów | m3 | 106.92 | 0 | 0
Przyjęto warstwę średnio gr. 0,4m
Roboty ziemne wykonywane koparkami chwytakowymi 0.25 m3 w gruncie kat. I-II z transportem urobku samochodami samowyładowczymi na odległość do 1 km Głębokość wody do 0.5 m.
23 | Oczyszczenie z namułu światła mostu w km 0+595, 0+627 głębokość zamulenia 0,4 m | m | 13 | 0 | 0
24 | Oczyszczenie świateł mostów w km 0+595, 0+627 z resztek budowlanych, gruzu i śmieci - zebranie i złożenie zanieczyszczeń w pryzmy | m3 | 3.5 | 0 | 0
25 | Oczyszczenie z resztek budowlanych, gruzu i śmieci - wywiezienie zanieczyszczeń samochodami na odległość do 1.0 km | m3 | 3.5 | 0 | 0
26 | Oczyszczenie terenu z resztek budowlanych, gruzu i śmieci - wywiezienie zanieczyszczeń samochodami - dodatek za dalsze 0.5 km | m3 | 3.5 | 0 | 0
Odległość wywozu łacznie do 5,0 km
Krotność = 8
Wartość kosztorysowa robót bez podatku VAT (netto) |  |  |  |  | 0
Podatek VAT 23% |  |  |  |  | 0
Ogółem wartość kosztorysowa robót (brutto) |  |  |  |  | 0
Słownie brutto: ( /100) PLN
……...............…………, dn. …............................ |  | …………………………………………………
podpis i pieczęć Oferenta