## Kosztorys
PO.ZPU.2.2811.24.2021 Załącznik nr 4
PO.ROZ.281.697.2021 -cz. 1 PO.ROZ.281.698.2021 -cz. 2
Kosztorys ofertowy -„Wymiana łat wodowskazowych na zbiornikach wodnych – ZZ Kalisz” cześć 1 -Wymiana łaty na zbiorniku wodnym Gołuchów - NW PLESZEW część 2 - Wymiana łat na zbiornikach wodnych Szałe i Murowaniec - NW KALISZ
L.p. | Podstawa obliczeniowa | Wyszczególnienie robót (jednostki i ilość) | j.m. | Obmiar | Cena jednostkowa netto [zł] | WARTOŚĆ [zł]
1 (część 1) | Kalkulacja własna | Wymiana 1 łaty wodowskazowej na zbiorniku wodnym Gołuchów przy GW: 1. Demontaż pozostałości po starej łacie z zagospodarowaniem materiału przez oferenta 2. Zakup i dowóz łaty wodowskazowej grawerowanej ( tło białe, oznaczenia pomiarowe czerwone i czarne) o długosci 2 mb ( zakres 580 cm - 780 cm, gdzie 700 cm = NPP) 3. Montaź łaty wraz z zabezpieczonymi metalowymi elementami stabilizującymi (chroniącymi przed ewentualnym szkodliwym działaniem pokryw lodu) przy precyzyjnym pomiarze sprzętem geodezyjnym umożliwiającym nawiązanie się do istniejących łat i rzędnrj przelewu 1 | kpl kpl | 1 |  | 0
2 (część 2) | Kalkulacja własna | Wymiana 4 łat wodowskazowych na zbiornikach wodnych Szałe i Murowaniec na wodzie górnej i dolnej: 1. Demontaż pozostałości po starych łatach z zagospodarowaniem materiału przez oferenta 2. Zakup i dowóz łat wodowskazowych grawerowanych lub tłoczonych (tło białe, oznaczenia pomiarowe czerwone i czarneo dpornych na działanie wody i warunków atmosferycznych. Wartość elementarna podziału o długości 2 cm, a opis cyfrowy podany co 10 cm) o długości 3 mb (łaty górne) oraz 2 m (łaty dolne), szerokości min. 130 mm i gr. min. 10 mm 3. Montaż łat do obiektów za pomocą dystansów zapewniających odsunięcie łaty od budowli na odl. min. 5 mm wraz z zabezpieczonymi metalowymi elementami stabilizującymi (chroniącymi przed ewentualnym szkodliwym działaniem pokrywy lodu) przy precyzyjnym pomiarze sprzętem geodezyjnym umożliwiającym nawiązanie się do istniejących łat i rzędnej przelewu 1 | kpl kpl | 1 |  | 0
|  |  |  | RAZEM | Wartość netto: | 0
[5 empty] | Podatek VAT : | 0
[5 empty] | Wartość brutto: | 0