## Formularz asortymentu
Formularz asortymentu
Zakup materialów dla potrzeb utrzymania szlaku żeglugowego na trerenie działania ZZ Sokołów Podlaski
L.p. | Przedmiot zamówienia | Opis techniczny i parametry | Jednostka miary | zapotrzebowanie | Cena jednostkowa netto w zł | Wartość netto w zł (ilość x cena jedn. netto)
1 | 2 | 3 | 4 | 5 | 6 | 7
1. | Tyczka drewniana | Tyczka okrągła drewniana długości 5 m - wykonana z drewna o stożkowym zakończeniu z litego drewna świerkowego lub sosnowego, średnica 8-10 cm | szt. | 350 |  | 0
2. | Farba fluorescencyjna - czerwona | Kolor czerwony (zbliżony do RAL 3044). Wykończenie matowe. Wydajność minimum 10 m²/l przy suchej warstwie ok. 30 mikronów. Objętość pojemnika max. 5 l, metoda aplikacji pędzel lub wałek. Okres przydatności nie krótszy niż 24 miesiace. | dm3 | 40 |  | 0
3. | Farba fluorescencyjna - zielona | Kolor zielony (zbliżony do RAL 6038). Wykończenie matowe. Wydajność minimum 10 m²/l przy suchej warstwie ok. 30 mikronów. Objętość pojemnika max. 5 l, metoda aplikacji pędzel lub wałek. Okres przydatności nie krótszy niż 24 miesiace. | dm3 | 40 |  | 0
4. | Tablica kilometrażowa 100x90 cm | Tablica format 100 X 90 cm, w układzie poziomym. Plansze powinny być wykonane z blachy stalowej ocynkowanej gr. 1,25 mm z profilem usztywniająco mocującym (przystosowanym do montażu za pomocą dwóch uchwytów mocujących do słupków o średnicy 60 mm ) w technologii odpornej na uszkodzenia i warunki atmosferyczne ( obciążenie wiatrem), promieniowanie UV oraz odporne na korozję lub odpowiednio zabezpieczone antykorozyjnie. Grafika zgodna ze wzorem podanym przez Zamawiającego, każda z innym nadrukiem kilometrażowym ( kolejno od 42 do 224). Folia odblaskowa I lub II generacji. Okres gwarancji minimum 3 lata. | szt. | 183 |  | 0
5. | Baken pławny czerwony walcowy. (+/_ średnica 500 mm, wys. 900 mm) wraz z krętlikiem oraz balastem wyważającym | Baken konstrukcją musi być przystosowany do wód płynących,winien być oznakowany folią dblaskowa II gen. , kształt walcowy koloru czerwonego wykonany z PE (polietylenu) wysokiej gęstości, barwionego w masie,odznaczać się dużą wytrzymałością mechaniczną, wymiary zewnętrzne nie przekraczajace średnica 500 mm, wysokość 900 mm, waga łącznie z balastem nie przekraczająca 25 kg,wyposażony w krętlik, elementy metalowe muszą być wykonane ze stali nierdzewnej. Baken winien posiadać balast wyważający go w wodzie w pozycji pionowej, charakteryzować się nienasiąkliwością, trwałością barwy, bez wypełnienia,w górnej części muszą być wykonane dwa ucha do ściągania bosakiem lub uchwycenia rękami. Znaki pływające muszą być wykonane zgodnie z obowiązującymi przepisami oraz zasadami budowy obiektów pływających. | szt. | 20 |  | 0
6. | Baken pławny zielony stożkowy (+/_ średnica 500 mm, wys. 900 mm) wraz z krętlikiem oraz balastem wyważającym | Baken konstrukcją musi być przystosowany do wód płynących,winien być oznakowany folią dblaskowa II gen. , kształt stożkowy koloru zielonego wykonany z PE (polietylenu) wysokiej gęstości, barwionego w masie,odznaczać się dużą wytrzymałością mechaniczną, wymiary zewnętrzne nie przekraczajace średnica 500 mm, wysokość 900 mm, waga łącznie z balastem nie przekraczająca 25 kg,wyposażony w krętlik, elementy metalowe muszą być wykonane ze stali nierdzewnej. Baken winien posiadać balast wyważający go w wodzie w pozycji pionowej, charakteryzować się nienasiąkliwością, trwałością barwy, bez wypełnienia,w górnej części muszą być wykonane dwa ucha do ściągania bosakiem lub uchwycenia rękami. Znaki pływające muszą być wykonane zgodnie z obowiązującymi przepisami oraz zasadami budowy obiektów pływających. | szt. | 20 |  | 0
7. | Krętlik kotwicy pod łańcuch 6-8 mm | Krętlik wykonany ze stali nierdzewnej, średnica krętlika 28 mm, średnica trzpieni 6-8 mm, max średnica łańcucha (mniejsze oczko): 8mm, max średnica szekli łańcucha (większe oczko): 10mm | szt. | 10 |  | 0
8. | Szekla szeroka, kuta 8 mm | Szekla szeroka kuta 8 mm musi być wykonana z kutego pręta ze stali kwasoodpornej A 4, siła zrywajaca 2500 kg, obciażenie 850 kg. | szt. | 100 |  | 0
9. | Łańcuch techniczny 8mm | Łańcuch techniczny DIN 5685 ocynkowany. Łańcuch krótkoogniwowy bocznie zgrzewany, ocynkowany elektrolitycznie. Łańcuch o profilu okrągłym, zgrzewany elektrycznie. Parametry techniczne: Rozmiar Ø 8,0mm; WLL obciążenie robocze 320kg; BF siła niszcząca 1280kg; Materiał C10~C15; Współczynnik bezpieczeństwa 4; Powłoka - ocynk elektrolityczny | m | 150 |  | 0
[5 empty] | razem netto | 0
[5 empty] | vat 23% | 0
[5 empty] | razem brutto | 0