## Arkusz1
Załącznik nr 8 do SWZ
Formularz Kalkulacji cenowej - wzór „Rozbiórka budynków na dz. 1442, obr. Wielowieś, gm. Sieroszewice, pow. ostrowski, woj. wielkopolskie na terenie projektowanego zbiornika Wielowieś Klasztorna wraz z geodezyjną inwentaryzacją powykonawczą”
Proszę uzupełnić formularz poprzez wypełnienie pól zaznaczonych szarym kolorem. Proszę o podanie kwot netto. Wartość kwoty netto, wartość podatku VAT oraz kwota brutto zostaną obliczone automatycznie.
Lp. | Wyszczególnienie | Obmiar | j.m. | Wartość zł netto
1. | Rozbiórka budynku mieszkalnego
1.1. | Rozebranie pokrycia dachowego betonowego | 110 | m2
1.2. | Rozebranie konstrukcji więźb dachowych – ołacenia dachu | 110 | m2
1.3. | Rozebranie konstrukcji więźb dachowych prostych | 110 | m2
1.4. | Rozebranie stropów płaskich | 93 | m2
1.5. | Przewracanie murów z cegły za pomocą ciągnika i liny | 38 | m3
1.6. | Burzenie murów z cegły zwykłej na zaprawie cementowej oraz fundamentów 40 cm poniżej terenu przy użyciu młotów pneumatycznych | 16 | m3
1.7. | Rozebranie posadzek | 14 | m3
1.8. | Załadowanie drewna i gruzu koparko-ładowarką | 38 | m3
1.9. | Wywiezienie drewna i gruzu z terenu rozbiórki wg wskazań oferenta | 38 | m3
1.10. | Mechaniczne planowanie terenu spycharkami gąsienicowymi o mocy 55 kW (75 KM) w gruncie kat. I-II. | 146 | m2
2. | Rozbiórka budynku gospodarczego - inwentarskiego
2.1. | Rozebranie pokrycia dachowego z eternitu oraz betonowego | 317 | m2
2.2. | Utylizacja eternitu | 1 | kpl.
2.3. | Rozebranie konstrukcji więźb dachowych – ołacenia dachu | 240 | m2
2.4. | Rozebranie konstrukcji więźb dachowych prostych | 240 | m2
2.5. | Rozebranie stropów płaskich | 220 | m2
2.6. | Przecinanie poprzeczne palnikiem tlenowym stalowych dwuteowników normalnych | 5 | szt.
2.7. | Przewracanie murów z cegły za pomocą ciągnika i liny | 85 | m3
2.8. | Burzenie murów z cegły zwykłej na zaprawie cementowej oraz fundamentów 40 cm poniżej terenu przy użyciu młotów pneumatycznych | 31 | m3
2.9. | Rozebranie podłoża z betonu żwirowego | 36 | m3
2.10. | Posortowanie gruzu i zasypanie piwnic gruzem z zagęszczeniem warstwami ubijakami spalinowymi | 160 | m3
2.11. | Załadowanie drewna i gruzu koparko-ładowarką | 85 | m3
2.12. | Wywiezienie drewna i gruzu z terenu rozbiórki wg wskazań oferenta | 85 | m3
2.13. | Mechaniczne planowanie terenu spycharkami gąsienicowymi o mocy 55 kW (75 KM) w gruncie kat. I-II. | 290 | m2
3. | Rozbiórka budynku stodoły
3.1. | Rozebranie pokrycia dachowego betonowego | 180 | m2
3.2. | Rozebranie konstrukcji więźb dachowych – ołacenia dachu | 180 | m2
3.3. | Rozebranie konstrukcji więźb dachowych prostych | 180 | m2
3.4. | Rozebranie obicia ścian drewnianych z jednego rzędu desek | 180 | m2
3.5. | Rozebranie podłoża | 21 | m3
3.6. | Załadowanie drewna i gruzu koparko-ładowarką | 14 | m3
3.7. | Wywiezienie drewna i gruzu z terenu rozbiórki wg wskazań oferenta | 14 | m3
3.8. | Mechaniczne planowanie terenu spycharkami gąsienicowymi o mocy 55 kW (75 KM) w gruncie kat. I-II. | 140 | m2
4. | Rozbiórka budynku gospodarczego nr 1
4.1. | Rozebranie pokrycia dachowego betonowego oraz z eternitu | 144 | m2
4.2. | Utylizacja eternitu | 1 | kpl.
4.3. | Rozebranie konstrukcji więźb dachowych – ołacenia dachu | 145 | m2
4.4. | Rozebranie konstrukcji więźb dachowych prostych | 145 | m2
4.5. | Rozebranie obicia ścian drewnianych z jednego rzędu desek | 312 | m2
4.6. | Rozebranie podłoża | 19.8 | m3
4.7. | Załadowanie drewna i gruzu koparko-ładowarką | 35.4 | m3
4.8. | Wywiezienie drewna i gruzu z terenu rozbiórki wg wskazań oferenta | 35.4 | m3
4.9. | Mechaniczne planowanie terenu spycharkami gąsienicowymi o mocy 55 kW (75 KM) w gruncie kat. I-II. | 13.2 | m2
5. | Rozbiórka budynku gospodarczego nr 2
5.1. | Rozebranie pokrycia dachowego z eternitu | 27.5 | m2
5.2. | Utylizacja eternitu | 1 | kpl.
5.3. | Rozebranie konstrukcji więźb dachowych – ołacenia dachu | 27.5 | m2
5.4. | Rozebranie konstrukcji więźb dachowych prostych | 27.5 | m2
5.5. | Rozebranie obicia ścian drewnianych z jednego rzędu desek | 75 | m2
5.6. | Rozebranie podłoża | 25 | m3
5.7. | Załadowanie drewna i gruzu koparko-ładowarką | 3.75 | m3
5.8. | Wywiezienie drewna i gruzu z terenu rozbiórki wg wskazań oferenta | 3.75 | m3
5.9. | Mechaniczne planowanie terenu spycharkami gąsienicowymi o mocy 55 kW (75 KM) w gruncie kat. I-II. | 27.5 | m2
6. | Rozbiórka budynku gospodarczego nr 3
6.1. | Rozebranie obicia ścian drewnianych z jednego rzędu desek | 28.4 | m2
6.2. | Rozebranie podłoża | 12.4 | m3
6.3. | Załadowanie drewna i gruzu koparko-ładowarką | 1.42 | m3
6.4. | Wywiezienie drewna i gruzu z terenu rozbiórki wg wskazań oferenta | 2.84 | m3
6.5. | Mechaniczne planowanie terenu spycharkami gąsienicowymi o mocy 55 kW (75 KM) w gruncie kat. I-II. | 12.4 | m2
7. | Rozbiórka budynku gospodarczego nr 4
7.1. | Rozebranie pokrycia dachowego betonowego | 12.7 | m2
7.2. | Rozebranie konstrukcji więźb dachowych – ołacenia dachu | 12.7 | m2
7.3. | Rozebranie konstrukcji więźb dachowych prostych | 12.7 | m2
7.4. | Rozebranie obicia ścian drewnianych z jednego rzędu desek | 35 | m2
7.5. | Rozebranie podłoża | 10 | m3
7.6. | Załadowanie drewna i gruzu koparko-ładowarką | 30 | m3
7.7. | Wywiezienie drewna i gruzu z terenu rozbiórki wg wskazań oferenta | 30 | m3
7.8. | Mechaniczne planowanie terenu spycharkami gąsienicowymi o mocy 55 kW (75 KM) w gruncie kat. I-II. | 15 | m2
8. | Wykonanie powykonawczej dokumentacji geodezyjnej | 4 | kpl.
RAZEM bez podatku VAT |  |  |  | 0
Stawka roboczogodziny R …....zł
Koszty pośrednie [Kp] ….....% |  |  |  | 0
Zysk [Z] ….....% |  |  |  | 0
RAZEM |  |  |  | 0
VAT (23%) |  |  |  | 0
RAZEM z podatkiem VAT |  |  |  | 0