## Część 1 Kosy pilarki siekiery
WR.ROZ.2810.60.2022 Załącznik nr 8.1 do SWZ
Formularz asortymentowo-cenowy Dostawa narzędzi i elektronarzędzi dla RZGW Wrocław i jednostek podległych - Część 1 - Kosy, pilarki, siekiery
Lp. | Asortyment | Szczegółowy opis przedmiotu zamówienia | Jednostka miary | Ilość | Cena jednostkowa netto | wartość netto | Wymagana karta produktu TAK/NIE
1. | 2. | 3. | 4. | 5. | 6. | 7. | 9.
1 | Profesjonalna kosa spalinowa | Przekładnia ustawiana pod kątem 35 stopni Pojemność skokowa: min. 45 cm³ Moc: min.: 2 kW Prędkość obrotów min.: 8000 obr./min Pojemność zbiornika paliwa min.: 0,9 l Waga (bez elementów tnących): max. 10 kg W komplecie: szelki z szerokim oparciem dla pleców, szerokie pasy, nóż do cięcia trawy Szerokość koszenia: 520 mm | szt. | 23 |  |  | tak
2 | Krawędziarka | Krawędziarka element KombiSystem Ciężar 2,3 kg Długość całkowita 92 cm | szt | 1 |  |  | tak
3 | Nożyce do żywopłotu | Nożyce do żywopłotów na wysięgniku 0° element KombiSystem Długość całkowita 107 cm Ciężar 1,6 kg | szt | 1 |  |  | tak
4 | Wykaszarka spalinowa o mocy między 2,1 a 2,3 kW | szerokość koszenia 49 cm Pojemność cylindra 45,7 cm³ Pojemność zbiornika paliwa 0,9 l Zużycie paliwa 450 g/kWh Prędkość przy maks. mocy 9 000 obr./min Prędkość biegu jałowego 2 700 obr./min Max obrotów na wałku wyjściowym 8 800 obr./min Przerwa między elektrodami 0,5 mm Prędkość uruchamiania sprzęgła 3 900 obr./min Moment obrotowy, maks. 2,6 Nm Moment obrotowy, maks. at rpm 6 000 obr./min Świeca zapłonowa NGK CMR6H, Nóż do trawy producenta Multi 300-3 Szelki Balance X Głowica żyłkowa T45X M12, Przełożenie 1,4 Kąt przekładni 35 ° | szt | 2 |  |  | tak
5 | Podkszesywarka | Podkrzesywarka element KombiSystem | szt | 1 |  |  | tak
6 | Szelki dwuramienne do kosy spalinowej | typu lekkiego, ochronnik uda ze wzmocnionego tworzywa sztucznego; regulowane zapięcia | szt. | 1 |  |  | nie
7 | Pilarka spalinowa | Moc 1,5kw, prowadnica 40cm, poj.skok. minimum 31,8 cm3, podz.łańcucha 3/8”-P | szt | 1 |  |  | tak
8 | Piła z wysięgnikiem teleskopowym do cięcia ręcznego gałęzi | Brzeszczot piły o długości 40 cm utwardzany chromowo, wysięgnik regulowany bezstopniowo (płynnie) do długości nie mniejszej niż 3,2 m, piła z uchwytem pokrytym tworzywem sztucznym. | kpl | 1 |  |  | nie
9 | Piły ręczne teleskopowe | Składana | szt. | 2 |  |  | nie
10 | Ostrzałka do piły łańcuchowej | zasilanie: 220-240 V, moc: minimum 85W, Ściernica Ø: 108 cm Szerokość tarczy szlifierskiej: 3,2 cm Okucie Ø: 23 mm Prędkość bezczynności: minimum 5500 obr/min Szerokość: maksimum 220 mm Długość (głębokość): maksimum 255 mm | szt | 2 |  |  | tak
11 | Podkrzesywarka spalinowa (piła na wysięgniku) | Długość wysięgnika min.: 3,9m, Waga max.: 7,5÷8,0 kg, Moc silnika min.: 1,0 kW, Prowadnica o dł. min.: 10" wraz z łańcuchem, | szt. | 3 |  |  | tak
12 | Piła łańcuchowa spalinowa | Piła łańcuchowa średniej klasy. Dane techniczne Wartość Moc kW/KM 3/4,1, Pojemność skokowa cm³ 50,2, Ciężar kg 1) 4,9, Stosunek ciężaru do mocy kg/kW 1,6 Podziałka piły łańcuchowej .325 "", Wartość drgań strona lewa / prawa m/s² 2) 3,5/3,5, Poziom mocy akustycznej dB(A) 3) 116, Poziom ciśnienia akustycznego dB(A) 3) 105" | szt. | 6 |  |  | tak
13 | Piła teleskopowa ręczna na wysięgniku | Ostrze o dł. min.: 30 cm, Długość po rozłożeniu min.: 3,9m. | szt. | 6 |  |  | nie
14 | Piła łańcuchowa spalinowa. | Moc min.: 2,0 kW, Pojemność skokowa min.: 40 cm³, Długość prowadnicy 35cm, Ciężar max.: 5,0 kg, Podziałka piły łańcuchowej .325 ", 3/8 " P. | szt. | 2 |  |  | tak
15 | Piła łańcuchowa spalinowa | Moc kW/KM 5/6,8 Pojemność skokowa cm³ 79,2 Długość prowadnicy cm 63 Ciężar kg 1) 6,3 Ciężar zestawu kg 2) 7,88 Stosunek ciężaru do mocy kg/kW 1,3 Podziałka piły łańcuchowej 3/8 " Wartość drgań strona lewa / prawa m/s² 3) 4,2/4 Poziom mocy akustycznej dB(A) 4) 119 Poziom ciśnienia akustycznego dB(A) 4) 106 | szt. | 1 |  |  | tak
16 | Piła łańcuchowa spalinowa | Moc kW/KM 4,4/6 Pojemność skokowa cm³ 72,2 Długość prowadnicy cm 50 Ciężar kg 1) 6 Ciężar zestawu kg 2) 7,27 Stosunek ciężaru do mocy kg/kW 1,4 Podziałka piły łańcuchowej 3/8 " Wartość drgań strona lewa / prawa m/s² 3) 4,8/3,6 Poziom mocy akustycznej dB(A) 4) 119 Poziom ciśnienia akustycznego dB(A) 4) 108 | szt. | 1 |  |  | tak
17 | Kosiarka spalinowa z napędem | Silnik 4 suwowy, Rozrusznik ręczny na linkę, moc: 5-9 KM szerokość koszenia 50-55CM, napęd na koła tylnie, łożyskowane koła, składany uchwyt, regulacja wysokości koszenia od 25 mm, obudowa kosząca stalowa lub aluminiowa, pojemność kosza zbierającego: minimum 70L, wyrzut trawy boczny i z tyłu, system antywibracyjny | szt | 10 |  |  | tak
18 | Kosiarka samojezdna "TRAKTOREK" | Moc silnika min.: 13 KM, Rozruch elektryczny Pojemność zbiornika paliwa min. 3,5 L (PB 95) Ilość biegów napędu min. 5 w przód / 5 w tył Szerokość koszenia min.: 90 cm Wysokość koszenia zakres: 30-95 mm Kosz o pojemności min. 150L Łożyskowanie kół Zaczep tylny, hak Waga max.: 200 kg | kpl. | 2 |  |  | tak
19 | Kosiarka Spalinowa z napędem AWD na wszystkie 4 koła | Szer. koszenia 53cm, moc 3,6kW, Rozmiar przednich kół 203 mm, Rozmiar tylnych kół 279 mm Waga 41,7 kg, Rozstaw osi 56 cm, zmienna prędkośc jazdy, oburęczne sterowanie prędkością Metody koszenia Zbieranie/Wyrzut tylny/tzw. BioClip 9 Stopni regulacji, Regulacja wysokości koszenia Czteropunktowa, Maks. wysokość koszenia 101,6 mm Min. wysokość koszenia 25,4 mm, Pojemność kosza 65 l | szt | 1 |  |  | tak
20 | Myjka ciśnieniowa | Zasilanie: 230V, moc: od 2700 do 3200 W, ciśnienie robocze: 130-165 bar posiadająca zabezpieczenie przed przegrzaniem, boczny uchwyt, haczyk do zwijania przewodu, wąż odporny na skręcanie, w zestawie: pistolet z przedłużką, końcówka turbo, pianownica, mosiężna pompa, maksymalna temp wody: minimum 50st.C, wydatek wody: maksimum 650 l/h | szt | 4 |  |  | tak
21 | Myjka ciśnieniowa 200 bar | Zasilanie: 230V, moc: od 2900 do 3100 W, ciśnienie robocze bar/MPa: 170/17 ciśnienie maksymalne bar/MPa: 200/20 posiadająca zabezpieczenie przed przegrzaniem, boczny uchwyt, haczyk do zwijania przewodu, wąż odporny na skręcanie, w zestawie: pistolet z przedłużką, końcówka turbo, pianownica, mosiężna pompa, maksymalna temp wody: minimum 50st.C, wydatek wody: maksimum 500 l/h | szt | 1 |  |  | tak
22 | Myjka wysokociśnieniowa na ciepłą wodę | zasilanie: 230 V ciśnienie maksimum: 130 bar przepływ wody: min 600 l/godz obroty silnika: min 2800 /min długość węża wysokociśnieniowego: min 8 m maksymalna temperatura,wejścia/ wyjścia : 40/90°C trzy ceramiczne powlekane tłoki, mosiężna osiowa głowica pompy z wbudowanym zaworem obejściowym, zawory ssące i tłoczące s/s, pionowy palnik ze sterowaną cewką o wysokiej sprawności cieplnej, regulujący wskaźnik temperatury, pompa wysokoprężna z zaworem obejściowym, wbudowany zbiornik detergentu do pośredniego odsysania, regulator ciśnienia, uchwyt kabla zasilajacego, uchwyt na akcesoria, ergonomiczny uchwyt. | szt | 1 |  |  | tak
23 | Pilnik do ostrzenia łańcucha | Pilnik do ostrzenia łańcucha ś. 3,2 mm długości 150mm, do łańcucha: 1/4"P | szt | 4 |  |  | nie
24 | Pilnik do ostrzenia łańcucha | Pilnik do ostrzenia łańcucha ś. 4,8 mm długości 200mm, do łańcucha: 325" | szt | 7 |  |  | nie
25 | Pilnik do ostrzenia łańcucha | Pilnik do ostrzenia łańcucha ś. 5,2 mm długości 200mm, do łańcucha: 3/8" | szt | 7 |  |  | nie
26 | Sekator do gałęzi | Długość całkowita: 75-80cm max średnica cięcia gałęzi 42mm waga: 1 -1,20kg | szt | 1 |  |  | nie
27 | Sekator dwuręczny dźwigniowy do gałęzi | długość całkowita: 700-900mm, średnica cięcia gałęzi: 35-45 mm, sekator ze szczękami poruszanymi za pośrednictwem dźwigni, rękojeści wykonane z lekkiego aluminium, ostrza z pełni utwardzanej stali | szt | 1 |  |  | nie
28 | Sekator nożycowy | o długości min. 65 cm, stalowy, o ostrzu z wysokowęglowej stali, z profilowaną rekojeścią, długość ostrza min. 25 cm | szt | 2 |  |  | nie
29 | Sekator ręczny ze wspomaganiem | Średnica cięcia do 50 mm. | szt. | 2 |  |  | nie
30 | Sekator ręczny teleskopowy | Średnica cięcia do 38 mm. | szt. | 2 |  |  | nie
31 | Sekator reczny teleskopowy na wysięgniku, nożycowy ze wspomaganiem | Głowica obrotowa. Średnica cięcia do 32 mm . Wysięgnik teleskopowy min. 380cm | szt. | 1 |  |  | tak
32 | Sekator teleskopowy mały | Wymienne ostrze pokryte teflonem; Aluminiowe rękojeści pokryte gąbką; Średnica cięcia: 15 mm) | szt. | 4 |  |  | nie
33 | Sekator nożycowy | średnica cięcia do Ø 3,8 cm, Odpowiednie dla osób prawo- i leworęcznych;RamionA dźwigni z tworzywa sztucznego wzmocnionego włóknem szklanym, całkowita długość sekatora: 55 cm, waga 0,55 kg.Ostrze w kształcie haka. Nierdzewna stal, Łatwe ostrzenie lub wymiana ostrza tnącego) | szt. | 4 |  |  | nie
34 | Maczeta - karczownik | Do podcinania drzew, gałęzi i konarów; ostrze ze stali odługości 55 cm; trzonek z tworzywa sztucznego | szt | 6 |  |  | nie
35 | Siekiera | siekiera wykonana zgodnie z normą DIN 68341. Ciężar: 1.250 g. | szt | 3 |  |  | nie
36 | Zestaw do mocowania ostrza metalowego | do kosy STIHL | szt | 1 |  |  | tnie
37 | Zestaw 4 klinów do drewna |  | szt | 3 |  |  | nie
38 | Siekiera rozłupująca XXL | Szerokość 235 mm, Długość do 1000 mm Wysokość 45 mm, Waga do 2700 g | szt. | 2 |  |  | nie
39 | Siekiera rozłupująca L | Szerokość 165 mm, Długość do 800 mm, Wysokość 36 mm, Waga do 1700 g | szt. | 2 |  |  | nie
40 | Siekiera z drewnianym trzonkiem | Długość 650 do 700 mm; Masa maks.od 1.25 kg 1.50 kg, Materiał głowicy siekiery - stal | szt. | 13 |  |  | nie
41 | Siekiera ciesielska | Szerokość 152 mm, Długość do 500 mm Wysokość 33 mm Waga do 1100 g | szt. | 2 |  |  | nie
42 | Rozdrabniacz do gałęzi spalinowy | Silnik OHV 4-suwowy o pojemności 420 cm³, mocy 15 KM. Starter elektryczny Max. moment obrotowy do 30 Nm Max. średnica gałęzi 120 mm Waga do 190 kg | szt | 1 |  |  | tak
43 | Wiertnica spalinowa glebowa | O mocy między 6,5- 7,0 KM, przekładnia 35:1, 3 WIERTŁA W ZESTAWIE o śr. 10, 20, 30 CM długości 80 cm, Przedłużka 50 cm, Świeca zapłonowa BM6A, Waga urządzenia ~8.8kg WAGA ZESTAWU z wiertłem ~11 kg | szt | 1 |  |  | tak
44 | Piła elektryczna typu lisi ogon 1300 W | Prędkość skokowa bez obciążenia 0 -2,900 min -1 Długość skoku 28-30mm ,Głębokość cięcia w drewnie 230-250mm , Średnica cięcia rur metalowych 20-22mm , System elektronik (wstępny wybór prędkości obrotowej do pracy w każdym materiale), Waga 4-4,3 kg | szt | 1 |  |  | tak
45 | Dmuchawa spalinowa | siła nadmuchu: minimum 15N maksymalna prędkość powietrza z dyszą okrągłą: minimum 76 m/s, maksymalna prędkość powietrza z dyszą płaską: minimum 89 m/s pojemność skokowa: minimum 27 cm³ Ciężar: maksimum 5 kg Wartość drgań: maksymalnie 2,5 m/s² | szt | 5 |  |  | tak
Wartość netto
Wartość VAT (23%)
Wartość brutto
Dokument musi być podpisany kwalifikowanym podpisem elektronicznym przez osobę umocowaną/osobę upoważnioną do reprezentowania Wykonawcy/Wykonawców.