## Część 2 Elektronarzędzia
WR.ROZ.2810.60.2022 Załącznik nr 8.2 do SWZ
Formularz asortymentowo-cenowy Dostawa narzędzi i elektronarzędzi dla RZGW Wrocław i jednostek podległych - Część 2 - Elektronarzędzia
Lp. | Asortyment | Szczegółowy opis przedmiotu zamówienia | Jednostka miary | Ilość | Cena jednostkowa netto | Wartość netto | Wymagana karta produktu TAK/NIE
1. | 2. | 3. | 4. | 5. | 6. | 7. | 8.
1 | Akumulatorowa Piła Posuwowa 18V+ brzeszczoty | Dostarczana w walizce z 2 akumulatorami BL1850B (18 V / 5,0 Ah) i ładowarką , - ładowarka DC18RC 195584-2 - walizka z tworzywa 821620-5 - brzeszczot do metalu B-05169 - brzeszczot BiM 152 mm B-05175 - 2 akumulatory BL1850B (18 V / 5,0 Ah) Napięcie zasilania: 18 V - Typ akumulatorów: Li-ion - Obsługiwane akumulatory: 1,5 / 2,0 / 3,0 / 4,0 / 5,0 / 6,0 Ah - Częst. skoków na biegu jałowym: bieg 1: 0 - 2300 /min bieg 2: 0 - 3000 /min | szt | 1 |  |  | tak
2 | Odkurzacz przemysłowy | Napięcie: 220 - 240 V Moc: minimum 1000W z zestawem 5 końcówek do odkurzania samochodu, pojemność zbiornika: minimum 20 l, długość kabla zasilającego: 4-6m długość węża: min 2,2m | szt | 1 |  |  | tak
3 | Profesjonalny odkurzacz przemysłowy z workiem wielokrotnego użytku | Odsysanie na mokro i na such pyłów klasy L, płynna regulacja zasysania pokrętłem, filtr z funkcją automatycznego czyszczenia AutoClean bez przerywania pracy odkurzacza, zbiornik o pojemności 42 litry, przewód zasilający 7,5 metra, moc znamionowa 1200W, maksymalny przepływ powietrza 4500 l/min, maksymalne podciśnieni 250 mbar, waga 15-17 kg, wąż elastyczny, rury proste 3 szt., kpl. ssawek, dodatkowy filtr | szt | 2 |  |  | tak
4 | Odkurzacz przemysłowy do pracy na sucho i na mokro. | Moc min.: 1300W, Moc ssania min.: 260W, Pojemność zbiornika min.: 30l, Ciężar max.: 10kg, Funkcja wydmuchu, Regulacja siły ssania, System czyszczenia filtra, Hałas max.: 90dB, Wąż ssący min.: 3,0m, Wyposażenie: rury ssące, gniazdo do podłączenia elektronarzędzi, komplet ssawek (szczelinowa , 2 szczotki), Przewód zasilający 6 m | kpl. | 5 |  |  | tak
5 | Szlifierka kątowa akumulatorowa Li-Ion 18 V do tarcz o średnicy 125mm, | wyposażona w zabezpieczenie przeciążeniowe sygnalizowane miganiem kontrolek, wyposażona w funkcję antyrestar zabezpieczająca przez przypadkowym uruchomieniem Prędkość obrotowa na biegu jałowym: minimum 11000 (obr/min), maksymalna grubość tarczy: 6.4mm Średnica otworu tarczy: 22.23mm Gwint wrzeciona: M14, w zestawie dwa akumulatory Li-Ion 18 V i ładowarka | szt | 10 |  |  | tak
6 | Szlifierka kątowa do tarcz 125mm | moc: 1500W, zasilanie: 230V, prędkość bez obciążenia: minimum 10000 obr/min, maksymalna średnica tarczy: 125mm, gwint wrzeciona M14, masa: 3-3,5 kg, długość: 380-400mm, antywibracyjna rękojeść boczna, regulowana prędkość obrotowa obudowa przekładni z odlewu aluminium | szt | 14 |  |  | tak
7 | Szlifierka stołowa, 2 -tarczowa | Średnica tarczy 150mm, moc minimum 350 W, prędkość obrotowa minimum 3000 obrotów/min, waga 10-12 kg, | szt | 1 |  |  | tak
8 | Szlifierka taśmowa | zasilanie: 230V, moc: 1100 W, z regulacją obrotów, na taśmy o wymiarach 610 x 100 mm i workiem na pył | szt | 1 |  |  | tak
9 | szlifierka kątowa fi 115 | moc: 1100-1300W, zasilanie: 230V, prędkość bez obciążenia: minimum 10000 obr/min, maksymalna średnica tarczy: 115mm, gwint wrzeciona M14, masa: 3-3,5 kg, długość: 380-400mm, antywibracyjna rękojeść boczna, regulowana prędkość obrotowa obudowa przekładni z odlewu aluminium | szt | 1 |  |  | tak
10 | szlifierka kątowa fi 180 | moc: 1300-1500W, zasilanie: 230V, prędkość bez obciążenia: minimum 10000 obr/min, maksymalna średnica tarczy: 115mm, gwint wrzeciona M14, masa: 3-4,0 kg, długość: 380-500mm, antywibracyjna rękojeść boczna, regulowana prędkość obrotowa obudowa przekładni z odlewu aluminium | szt | 1 |  |  | tak
11 | Szlifierka stołowa - podwójna. | Silnik: 230 V/50 Hz, indukcyjny, Pobór mocy: min.: 400 W, Przesłony iskier, Tarcza szlifierska (2 szt.) | szt. | 2 |  |  | tak
12 | Szlifierka stołowa 150mm | Zasilanie 230V~50Hz Moc 950W Zastosowane kamienie 150 x 16 x 12.7mm Obroty 2950rpm | szt. | 1 |  |  | tak
13 | Szlifierka kątowa sieciowa fi 230 mm | Rodzaj zasilania: sieciowe Moc znamionowa: 2000W Prędkość obrotowa na biegu jałowym: 6000obr./min Średnica tarczy: 230mm Gwint wrzeciona: M14 Wibracje w czasie szlifowania powierzchni: 8.4m/s² Współczynnik niepewności pomiarowej K: 1.5m/s² Poziom ciśnienia dźwięku: 93dB(A) Poziom mocy akustycznej (LwA): 104dB(A) Współczynnik niepewności pomiarowej K: 3dB(A) Masa: 6kg | szt. | 1 |  |  | tak
14 | Klucz udarowy akumulatorowy | napięcie: 18V pojemność baterii: 4000mAh, komplet nasadek 17,19,22,24 mm maksymalny moment rozruchowy: minimum 1600 Nm | szt | 2 |  |  | tak
15 | Elektryczny klucz udarowy | zasilanie: 230 V moc: minimum 2000 W, maksymalny moment rozruchowy: minimum 800 Nm, rozmiary nasadek: 17,19, 22, 24 mm | kpl | 1 |  |  | tak
16 | Klucz pneumatyczny, udarowy do kół z kompletem nasadek (1/2" 10-32mm). | Obroty bez obciążenia: min.: 4500 / min, Maksymalny moment obrotowy: 5000 Nm, Waga max.: 15 kg. | kpl. | 3 |  |  | tak
17 | Wiertarka | moc: minimum 850W, uchwyt zębaty do wierteł 1-13 mm | szt | 1 |  |  | tak
18 | Bezszczotkowa wiertarko-wkrętarka 18 V z ładowarką | Zasilanie:akumulatorowe, Napięcie (V):18 V, Rodzaj silnika:silnik bezszczotkowy, Pojemność akumulatora:5 Ah, Miękki moment obrotowy:28 Nm, Twardy moment obrotowy:50 Nm, Typ akumulatora:Li-Ion, Maksymalna prędkość obrotowa - I bieg:460 RPM, Maksymalna prędkość obrotowa - II bieg:1800 RPM, Maksymalna średnica wiercenia w drewnie:35 mm, Maksymalna średnica wiercenia w metalu:13 mm, Maksymalna liczba udarów:27000, Liczba zakresów momentu obrotowego (x+1):20, Waga urządzenia:1.1 kg, Kod produktu:06019H5101, Seria:Professional, Informacje dodatkowe:udar, drugi akumulator w zestawie, podświetlenie, walizka transportowa w zestawie | kpl | 5 |  |  | tak
19 | wiertarka aku z udarem | Zasilanie akumulatorowe, Napięcie (V):18 V, Pojemność akumulatora: 1,5 Ah, Miękki moment obrotowy: 24 Nm, Twardy moment obrotowy: 42 Nm, Typ akumulatora: Li-Ion, Maksymalna prędkość obrotowa - I bieg: 400 RPM, Maksymalna prędkość obrotowa - II bieg: 1400 RPM, Maksymalna średnica wiercenia w drewnie: 36 mm, Maksymalna średnica wiercenia w betonie: 13 mm, Maksymalna liczba udarów: 21000 bpm, Liczba zakresów momentu obrotowego: 16, Waga urządzenia: 1.7 kg, Dwa akumulatory i ładowarka w zestawie, Podświetlenie, Walizka w zestawie | szt | 2 |  |  | tak
20 | MŁOT UDAROWY MŁOTOWIERTARKA | Specyfikacja Moc wejściowa: 1050W Prędkość bez obciążenia: 0-950obr./min Częstotliwość udarów: 0-4000/min Energia udaru: 3,6J Masa: ok 7kg | szt. | 8 |  |  | tak
21 | wiertarka | moc od 551-850W z udarem, z regulacją obrotów, z uchwytem samozaciskowym Uchwyt wiertarski: 1,5-13 mm, wiertarka typu DE WALT DWD024S Moc pobierana: 701 W Moc użyteczna: 302 W Maks. moment obrotowy: 8.6 Nm Prędkość bez obciążenia: 0-2800 obr/min Częstość udarów: 0-47600 ud/min Maks. średnica wiercenia [Drewno]: 25 mm Maks. śr. wiercenia w stali: 13 mm Maks. śr. wiercenia w betonie: 16 mm Gwint wrzeciona: 1/2 x 20 U.N.F Masa: 1,82 kg Długość: 255 mm Wysokość: 180 mm | szt | 1 |  |  | tak
22 | Wiertarka stołowa kolumnowa | (MAX. ŚREDNICA WIERCENIA W STALI 16 mm;MAX. ŚREDNICA GWINTOWANIA W STALI M10;ŚREDNICA KOLUMNY 70 mm;SKOK WRZECIONA 100 mm;ODLEGŁOŚĆ WRZECIONO-KOLUMNA 193 mm;MAX. ODLEGŁOŚĆ WRZECIONO-STÓŁ 330 mm;MAX. ODLEGŁOŚĆ WRZECIONO-BAZA 613 mm;MOCOWANIE WRZECIONA MK2;ZAKRES PRĘDKOŚCI OBROTOWYCH 480-1875 obr/min;ILOŚĆ PRĘDKOŚCI OBROTOWYCH 5;WYMIARY STOŁU 265 x 285 mm;WYMIARY BAZY 360 x 480 mm;WYSOKOŚĆ MASZYNY 1130 mm;MOC SILNIKA 1,1 kW;ZASILANIE 400V) | szt. | 1 |  |  | tak
23 | Wkrętak akumulatorowy bezprzewodowy z wymiennymi końcówkami | Zasilanie: 4,0 – 7,0 V Wskaźnik ładowania, Waga: maksymalnie 0,5 kg, Obroty: 0-250 obr./min ; prawo-lewo, Doświetlenie – światło LED maksymalny moment obrotowy – elektryczny: minimum 2Nm; maksymalny moment obrotowy - ręczny: minimum 10 Nm w zestawie akumulator: litowy-jonowy 2000 mAh Czas ładowania: maksymalnie do 1 godziny | kpl | 1 |  |  | tak
24 | Kompresor olejowy | pojemność: 50L, zasilanie: 230 V, moc: 3,5 KM, Maksymalne ciśnienie: minimum 8bar, w zestawie wąż do pompowania z pistoletem i manometrem | szt | 2 |  |  | tak
25 | Kompresor samochodowy min wydajność 150 l./min. | Specyfikacja: - Maksymalne ciśnienie: 150 PSI (10.34 Bar) - Wydajność: 150 l. / min. - Napięcie zasilające: 12V - Wbudowany manometr: PSI / Bar - Przewody zasilające dł. 2,8 m. zakończone krokodylkami - Złącze wentyl samochodowy - Czas pracy ciągłej: max. 15 min. - Ilość tłoków: dwa - Materiał wykonania tłoków: aluminium - Przewód powietrzny spiralny, długość do 5 metrów - Wymiary: szerokość 290 x wysokość 185 x głębokość 140 - Waga: 5,8 kg | szt. | 1 |  |  | tak
26 | Kompresor olejowy dwucylindrowy na kółkach. | Ciśnienie min.: 10 Bar, Moc silnika min.: 2,5kW, Pojemność min.: 50l, Wydatek powietrza min.: 350l/min roboczy, Waga max.: 50 kg, Wymienny filtr powietrza, Regulator ciśnienia, Kontrolka poziomu oleju, Wyposażenie: szybkozłączki, manometry, wąż pneumatyczny o dł. min.: 20m i ciśnieniu roboczym min.: 10 bar wraz z szybkozłączkami, zabezpieczenie przeciążeniowe, odprężnik rozruchowy, Gwarancja min.: 12 mc dla firm. | kpl. | 1 |  |  | tak
27 | Myjka akumulatorowa do okienm | zbiornik wody brudnej: minimum 100ml, czas ładowania akumulatora: 120-140min, czas pracy ciągłej na akumulatorze: 30-40 minut, szerokość ssawki: 280-330mm | szt | 2 |  |  | nie
28 | Pompa pływakowa | zasilanie: 230 V moc: minimum 1100 W minimum wysokość słupa wody: 10 m maksymalna wydajność: minimum 250 l/min maksymalna głębokość zanurzenia: minimum 5 m maksymalna wielkość zanieczyszczeń: minimum 35 mm minimum poziom zasysania wody: minimum 50 mm | szt | 1 |  |  | tak
29 | Pompa szlamowa zatapialna 3,7 kW | Parametry pompy: Maksymalne podnoszenie od 25 m, Maksymalna wydajność - 1300÷1500 l/min, Moc silnika - 3,7-4,4 kW, Zasilanie - 400 V, Przelot przez wirnik - 10 ÷ 20 mm, Króciec - 3"÷4" | szt | 1 |  |  | tak
30 | Pompa szlamowa zatapialna el. 1,5 kW | Parametry pompy: Wydajność [l/min] 1100 ÷ 1500, Wysokość podnoszenia maksymalna [m] od 11, Maksymalna średnica zanieczyszczeń [mm] 25÷40, Moc silnika znamionowa [kW] 1,5÷2,0 , Napięcie [V] 400, Króciec tłoczny DN100 (4"), Wąż [mm] 100, minimum długość przewodu zasilającego [m] 9,5 | szt | 1 |  |  | tak
31 | Pompa zanurzeniowa-zatapialna do cieczy zanieczyszczonych | zasilanie: 400V moc: minimum 500W, wysokość słupa podnoszenia: 40m, waga: maksimum 50kg | szt | 1 |  |  | tak
32 | Pompka do udrażniania rur kanalizacji | Pompka do udrażniania rur kanalizacji | szt | 1 |  |  | nie
33 | Elektryczne nożyce do cięcia blachy o grubości do 2,5mm, | napięcie: 230V moc: minimum 500W prędkość obrotowa: minimum 1800 obr/min przewód zasilający minimum 2 m | szt | 1 |  |  | nie
34 | Nożyce akumulatorowe do żywopłotu (z akumulatorem lit-jon. i ładowarką). | Długości listwy tnącej min.: 40cm. Napięcie akumulatora: min. 36 V, Waga (bez akumulatora): max. 3.5 kg, | szt. | 1 |  |  | tak
35 | SMAROWNICA AKU 18V 1x 5ah | Regulacja prędkości obrotowej spustem włącznika 2 tryby prędkości: - tryb małej prędkości - tryb prędkości automatycznej - automatyczne dostosowanie prędkości przepływu smaru Możliwość aplikowania smaru pod wysokim ciśnieniem (maksymalne ciśnienie robocze - 69 Mpa) Możliwość ładowania smaru bezpośrednio do zbiornika Możliwość przezbrojenia na 3 typy zbiornika: - typ A o pojemności 410 g - typ B (na zamówienie) o pojemności 450 g - typ C o pojemności 500 g Wąż elastyczny ułatwiający pracę w ciasnych miejscach Przycisk blokady do pracy ciągłej Podwójna dioda LED oświetlająca obszar roboczy Dostarczana z 1 akumulatorem BL1850B (18 V / 5,0 Ah) i ładowarką DC18RC | szt | 1 |  |  | tak
36 | Tawotnica akumulatorowa | (smarownica; wąż elastyczny z osłona sprężyny, elektroniczne zabezpieczenie przed przeciążeniem, zawór zwrotny) z 1aku 5.0Ah | szt. | 2 |  |  | tak
37 | Latarka czołowa LED | ładowana USB wodoodporna, wytrzymała, lekka (Materiał: tworzywo sztuczne;Zasilanie: 1 x 18650;Wodoszczelność: IPX4;Maksymalna moc: 600 lm;Maksymalny zasięg: 150 m;Maksymalny czas pracy: 120 h Średnica głowicy: 36 mm;Waga: 158 g) | szt. | 13 |  |  | nie
38 | latarka akumulatorowa wyposażona w diody LED | układ optyczny z powłoka krystaliczną 5 poziomów jasność + 3 tryby specjalne, wskaźnik naładowania odporna na upadek z 2m; zasięg 211 . W zestawie latarka; akumulator USB; kabel do ładowania | szt | 4 |  |  | nie
39 | Opalarka akumulatorowa | zasilanie: 18V, w zestawie bateria 5Ah | szt | 1 |  |  | tak
40 | Prostownik ładowarka samochodowa ze wskaźnikiem 12V, 5A | Prostownik ładowarka samochodowa ze wskaźnikiem 12V, 5A | szt | 1 |  |  | tak
41 | Sprężarka powietrza | zasilanie: 230 V moc: minimum 2200 W prędkość obrotowa: minimum 2850 obr/minutę pojemność zbiornika: minimum 60 l wydajność: min 330 l/min ilość złącz: 2 ilość manometrów: 2 ciśnienie maksymalne: minimum 8 bar | szt | 1 |  |  | tak
42 | Szorowarka kompaktowa | Cechy: do czyszczenia posadzek na mokro, Szerokość robocza szczotek (mm) 300 - 350, Moc znamionowa (W) minimum 820 max 1200, Wydajność powierzchniowa (m²/h) od 200, Zbiornik wody: czystej / brudnej (l) (4 ÷6)/(4÷6), Nacisk szczotki (g/cm²) 100 ÷ 150 , Prędkość obrotowa szczotki (obr/min) 1200 ÷1450, Waga z akcesoriami (kg) 10 ÷ 15 | szt | 1 |  |  | tak
43 | Wyrzynarka | zasilanie: 230V, moc: 750 W, z regulacją prędkości skokowej, długość skoku: 26 mm. | szt | 1 |  |  | tak
44 | Spawarka inwertorowa | Urządzenie oparte na technologii IGBT, przystosowane do spawania stali węglowych, nierdzewnych, kwasoodpornych, miedzi, mosiądzu, magnezu, oraz tytanu. panel sterowania z kolorowym wyświetlaczem pozwala na szybkie ustawienie wszystkich najważniejszych parametrów. Spawanie w trybach: TIG AUTO, TIG DC lift-arc, TIG DC hf, TIG DC PLUS lift-arc, TIG DC PLUS HF, MMA DC+, MMA DC, MMA VRD DC+, MMA VRD DC. Dodatkowe funkcje: 2T/4T - wybór trybu pracy przecisku uchwytu spawalniczego w metodzie TIG pomiędzy dwutaktem a czterotaktem. PRE i POST GAS - ustawienie czasu wypływu gazu przed zajarzeniem łuku i po spawaniu. UP i DOWN SLOPE - ustawienie narastania i opadania prądu spawania. HOT START - funkcja ułatwiająca rozpoczęcie spawania. W momencie zajarzenia łuku chwilowo zwiększany jest prąd spawania w celu rozgrzania materiału i elektrody w miejscu styku oraz właściwego ukształtowania przetopu i lica spoiny w początkowej fazie spawania. ARC FORCE - funkcja stabilizująca łuk poprzez utrzymywanie wartości napięcia łuku spawalniczego niezależnie od jego długości oraz ułatwiająca kontrolę na ilością odprysków. Napięcie zasilania [V] 230V ? 10% Częstotliwość [Hz] 50 Zabezpieczenie [A] 20 Pobór mocy [kVA] TIG: 6,2 / MMA: 7,2 Zakres prądu spawania [A] TIG DC 10 - 200 Sprawność [%] (przy temperaturze otoczenia 40°C) 30% 200A; 60% 142A; 100% 110A Gaz początkowy / końcowy w trybie DC [s] 0-10 Prąd początkowy / końcowy w trybie DC [A] 10-200 Prąd podstawy pulsu DC [A] 10-190 Częstotliwość prądu pulsującego [Hz] 1-200 Modulacja pulsu [%] 5-95 Funkcja zajarzenia łuku TIG HF (jonizator) / LIFT (przez potarcie) Napięcie biegu jałowego [V] 63 Zakres prądu spawania MMA [A] 30-200 Sprawność [%] (przy temperaturze otoczenia 40°C) 30% 160A; 60% 144A; 100% 88A; Arc Force [%] 0-100 | szt | 1 |  |  | tak
45 | Kable do spawarki | Kable do spawarki DW220DC SINCRO | szt | 2 |  |  | nie
46 | Migomat do spawania drutami litymi w zakresie średnic 0,6-0,8mm; | przystosowany do zasilania 230V i 400V; z możliwością zastosowania 15 kg szpuli drutu. Dane techniczne: zasilanie 230-400V, zabezpieczenie 32/20A, zakres regulacji skokowy 40-160A. Zestaw zawiera: spawarkę, uchwyt MIG MB14 2,5m, przewód masowy, wąż gazowy, przyłbicę pasywna uchylną, butle gazową 8 kg z atestem, drut spawalniczy 15 kg, 0,8mm, reduktor butlowy Ar/CO2 mini 2 manometry, spray antyodpryskowy 400ml, rękawice spawalnicze MIG, 2 uchwyty magnetyczne, 10 końcówek prądowych 0,8, dwie dysze gazowe MB15 | szt. | 1 |  |  | tak
47 | Tester akumulatorów - baterii 6V i 12V. | Funkcje: test ładowania akumulatora, rozruchu, ilości amperów, zużycia, rezystancji, obciążenia etc., Do wszystkich typów akumulatorów, Wyświetlacz graficzny, darmowe aktualizację, obsługa w j. polskim. | kpl. | 1 |  |  | tak
48 | Ładowarka z zestawem 2 szt. akumulatorów | Ładowarka z zestawem 2 szt. akumulatorów . Akumulator typu Li-JON (Litowo - jonowy) 20V pojemność 2 - 3 Ah. Kompatybilne z wiertarko – wkrętarką 12V Black Decker A12 England SL 3YD | kpl. | 2 |  |  | nie
49 | Akumulatorowa lampa warsztatowa robocza LED | Moc: 15 W (5 szt. diod LED o mocy 3 W) Moc światła: 1080 lumenów Ośwetla jak reflektor halogenowy o mocy 100 W Temperatura barwy światła: 6000 K (biała zimna) Wbudowana mocna podstawa magnetyczna, ale nadal lekka i poręczna (waga 0.9 kg) Wbudowany akumulator Utrzymuje zasilanie do 6 godzin (przy 30% jasności - 3 godziny przy 100% jasności) Czas ładowania: 7.5 godziny Żywotność baterii: 500 cykli ładowania Żywotność: 30.000 godzin Klasa szczelności IP67 - odporna na warunki atmosferyczne | szt. | 2 |  |  | nie
50 | Wyrzynarka 18V bezszczotkowa z dwoma akumulatorami w zestawie | Napięcie akumulatora: 18V Typ akumulatora: litowo-jonowy Prędkość skokowa bez obciążenia: 800-3500 skoków/min Skok brzeszczotu: 25mm Maksymalna wydajność cięcia w aluminium: 20mm Maksymalna wydajność cięcia w drewnie: 135mm Maksymalna wydajność cięcia w stali: 10mm Masa: 1,8kg | szt. | 1 |  |  | tak
51 | Pilarka tarczowa akumulatorowa 18v | Napięcie: 18V Ilość akumulatorów: 2 Ładowarka w zestawie: Tak Maks. głebokość cięcia przy 45° (mm): 32 Maks. głebokość cięcia przy 90° (mm): 45 Prędkość bez obciążenia (obr/min): 0-4,700 Regulacja kąta przy cięciu skośnym (°): 50 Średnica otworu tarczy (mm): 10 Średnica tarczy tnącej (mm): 150 Wyposażenie standardowe: tarcza z węglików spiekanych (TCT, 18 zębów), klucz sześciokątny, prowadnica boczna | szt. | 1 |  |  | tak
52 | Zadymiarka kanałowa | Wymiary maszyny (dł x szer x wys) 640x390x340 mm Ciężar maszyny Ok. 10 kg Zasilanie 240V AC 50Hz Moc grzałki 1000W Max pobór mocy 1100W Wydajność 120 m3 /min (dym użytkowy 1250m3 /min) Ciśnienie 85 Pa Czas ciągłego wytwarzania dymu 45s Zużycie płynu Ok. 80ml/min | szt. | 1 |  |  | tak
53 | Nagrzewnica elektryczna 18kW | maksymalna moc grzewcza: 18 kW / 61400 Btu/h / 15481 kcal/h moc grzewcza: 9 - 18 kW / 30700 - 61400 Btu/h / 7740 - 15481 kcal/h maksymalny przepływ powietrza: 1700 m3/h typ: mobilna linia: EPR termostat pomieszczeniowy: opcjonalny | szt | 1 |  |  | tak
54 | Lutownica transformatorowa 200W | (regulacja temperatury grotu;wyposażona w oświetlenie LED;Moc: 200W.Prąd na wyjściu: 1,5A.Cykl pracy: 12s/48s.Żarówka: LED.Rodzaj zabezpieczenia: II) | szt. | 1 |  |  | tak
55 | Akumulatorki 18650 (Model: NCR18650A; | Rozmiar: 18, 5x65, 3mm;Pojemność typowa: 3100 mAh;Pojemność minimalna: 2900 mAh;Napięcie znamionowe: 3.6V;Napięcie minimalne: 2.5V;Napięcie maksymalne 4.2V;Ładowanie standardowe: 1.475A;Ciągły prąd rozładowania (max): 6.5A;Temperatura pracy: 10 – 45°C (ładowanie), -20 - 60°C (rozładowanie)) | szt. | 20 |  |  | nie
56 | Przedłużacz na bębnie | długość: 15m, 3x1,5 mm minimum 2 gniazda | szt | 1 |  |  | nie
57 | Przedłużacz na bębnie 3x2,5mm | napięcie: 230V długość: 40m przekrój przewodu 2,5 mm ilość żył: 3szt | szt | 1 |  |  | nie
58 | Przedłużacz na bębnie 100m 3x2,5 z zabezpieczeniem IP44 | Przedłużacz na bębnie o długości 100m. Przewód: 3x2,5 guma. Wtyczka gumowana, 3 gniazda 230V na bębnie. IP44) | szt. | 1 |  |  | nie
Wartość netto
Wartość VAT (23%)
Wartość brutto
Dokument musi być podpisany kwalifikowanym podpisem elektronicznym przez osobę umocowaną/osobę upoważnioną do reprezentowania Wykonawcy/Wykonawców.