## ZZ Stalowa Wola
Opis przedmiotu zamówienia/ Formularz asortymentowo - cenowy
Formularz asortymentowo - cenowy
Część 4 – dla Zarządu Zlewni w Stalowej Woli
1 | 2 | 3 | 4 | 5 | 6 | 7 | 8 | 9 | 10 | 11
L.p. | Przedmiot zamówienia | Opis przedmiotu zamówienia | Jed. miary | Ilość | Cena netto jednostki handlowej (zł) | Stawka VAT (%) | Cena brutto jednostki handlowej (zł) | Wartość netto (cena jednostkowa netto x ilość) | Wartość brutto (wartość netto+VAT) | Producent oraz symbol oferowanego produktu (parametry i dane techniczne potwierdzające zgodność zaoferowanych produktów z wymaganiami i parametrami postawionymi przez Zamawiającego)
1 | Podkrzesywarka | Podkrzesywarka dł. Prowadnicy ok 30cm, dł. całkowita wysięgnika od 260 - 350 cm, pojemnośc skokowa ok 31,4 cm3, moc ok 1,05kw/1,4km, ciężar 6-8 kg, | szt | 1
2 | Głowica tnąca | Głowica tnąca T45x kompatybilna z urządzeniem wykaszarką spalinową Husqvarna 545 RX lub równoważny zamienik spełniający wymagania podanego sprzętu | szt | 2
3 | Kanister | Kanister 5l metalowy z lejkiem | szt | 2
4 | Zestaw Narzędzi | Zestaw Narzędzi Warsztat Walizka na kółkach 1200 elementów | szt | 1
5 | Głowica żyłkowa | Głowica żyłkowa kompatybilna z urządzeniem kosa spalinowa Stihl FS410c lub równoważny zamienik spełniający wymagania podanego sprzętu Gwint 12x1,5Z | szt | 2
6 | Prowadnica | Prowadnica 14" 35 mm kompatybilna z urządzeniem piła mechaniczna Stihl 550XP skok łańcucha 3/8", szerokość rowka prowadzącego 1,3 mm, długość 30cm, ilość ogniw prowadzących 50 ilość ogniw tnących 25 + łańcuch lub równoważny zamienik spełniający wymagania podanego sprzętu | szt | 2
7 | Płyn WD40 lub równowazny | płyn WD-40 lub równowazny , pojemnośc min. 200 ml, preparat wielofunkcyjny zabezpieczający przed korozją, usuwający rdzę | szt | 2
8 | Smarownica dźwigniowa | smarownica dzwigniowa ręczna na kartusze(wkłady 400 g) | szt | 1
9 | Taśma miernicza | taśma miernicza zwijana 30 m, obudowa z tworzywa sztucznego, taśma wykonana z włókna szklanego | szt | 1
10 | Olej do łańcucha | olej do smarowania łańcucha 10 l, wykorzystywany do pił spalinowych | szt | 1
11 | Odśnieżarka | Odśnieżarka spalinowa wirnikowa dwustopniowa z napędem o mocy 5,5 KM | szt | 1
12 | Olej do mieszanki | olej do mieszanki 5l, wykorzystywany do kosy spalinowej | szt | 3
13 | latarka akumulatorowa | latarka akumulatorowa z ładowarką, Led 10-20W | szt | 2
14 | Szpadel prosty | Szpadel prosty z metalowym ostrzem o szer. do 20cm z metalowym trzonkiem zakończonym rączką z tworzywa sztucznego w krztałcie litery D | szt | 3
15 | Łopata | Szufla z metalowym ostrzem o szer. do 23 cm z metalowym trzonkiem zakończonym rączką z tworzywa sztucznego w krztałcie litery D | szt | 3
16 | Łopata do śniegu | Łopata do śniegu z metalowym sztylem i rączką z tworzywa sztucznego, wysokość całkowita: 1,4 - 1,5 m, szerokość: 50 - 60 cm | szt | 2
17 | Siekiera | siekiera ze stali hartowanej, antypoślizgowa powierzchnia, waga do 1,5 kg, długość trzonka 70-80 cm | szt | 2
18 | Smar plastyczny | smar plastyczny 17 kg do smarowania łożysk tocznych pracujących przy wysokich obciążeniach, smar wykorzystywany LITEN EP-1 lub równoważny zamiennik o tych samych lub lepszych właściwościach | szt | 40
19 | Myjka ciśnieniowa | myjka ciśnieniowa Ciśnienie (bar/MPa) 150/15 Wydajność tłoczenia (I/h)450 Moc przyłącza (kW) 2,7 Maksymalna temperatura podawanej wody (°C) 80 Napięcie (V) 1/230/50 + wąż ogrodowy 20m doprowadzający elastyczny ze zwijaczem | szt | 2
20 | Zagęszczarka płytowa | zagęszczarka płytowa dwukierunkowa spalinowa Ciężar - max 90 kg, długość płyty roboczej min - 500 mm, Szerokość płyty roboczej min - 400 mm, Moc silnika - min 6,0 kW paliwo - Benzyna/olej, Typ silnika - Spalinowy- 4 suwowy, głębokość zagęszczania min. 30 cm, płyta stalowa + mata, gwarancja min. 12 m-cy, instrukcja, | szt | 1
21 | Tarcza do cięcia | Tarcza do drzewek i krzewów Scarlett 225-24T Husqvarna kompatybilna z kosą 545RX średnica otworu montażowego 1" (około 25mm) średnica tarczy 200-225mm lub zamiennik o tych samych lub lepszych właściwosciach | szt | 4
22 | Żyłka tnąca 3 mm | Żyłka tnąca do wykaszarek spalinowych,wzmocniona odporność na ścieranie fi 3 mm, jedno opakowanie około 90m ( 5 opakowań w sumie około 450 m) | szt | 10
23 | siekiera ciesielska mała | Siekiera ciesielska XS do podkrzesywania z trzonkiem z tworzywa sztucznego o wadze max 1kg i długości trzonka 40-60cm | szt | 2
24 | siekiera rozłupująca duża | Siekiera rozłupująca XXL o wymiarach szer. 235 x dł. 966 x wys. 46 mm waga 2,85 kg, trzonek z tworzywa sztucznego, ostrze metal o wadze min. 1,25kg | szt | 3
25 | Grabie | Grabie szer. głowicy ok 41cm z 12 zębami, Trzonek metalowy dł. ok 170 cm | szt | 1
26 | Napęd kosy | napęd kompatybilny z kosą spalinową Husqvarna 545RXT lub zamienik spełniający wymagania podanego sprzętu, średnica otworu: 14,8 mm, średnica zewnętrzna: 68,85 mm | szt | 4
27 | Mulczer | Nóż tnący (mulczer) kompatybilny z wykaszarka spalinowąj Husqvarna 545RX lub zamienik spełniający wymagania podanego sprzętu , otwór 1 ", metalowy | szt | 4
28 | nożyce dożywopłotu | nożyce do żywopłotu spalinowe, prędkość robocza min 4050 cięcia/min, długośc listwy min. 59cm, pojemność cylindra 21,7 cm3, odstęp między zębami min. 28 mm, waga całkowita 4,9kg, moc wyjściowa 0,6kW | szt | 1
29 | pilarka spalinowa | pilarka spalinowa o pojemności 50,1cm3, mocy 3kW o długości prowadnicy w granichach 33-50cm, podziałka łańcucha 325", waga 5,3kg | szt | 1
30 | Smar JCB | oryginalny smar JCB SPECIAL HP GREASE, 400g lub równoważny zamiennik o tych samych lub lepszych właściwościach | szt | 10
31 | klin do drewna | klin do łupania drewna, waga: 2-3 kg, metalowy | szt | 4
32 | Zagęszczarka stopowa | zagęszczarka stopowa ubijak Ciężar - 68-70 kg, Długość płyty roboczej - 332 mm, Szerokość płyty roboczej - 280 mm, długość x szerokość x wysokość - 726 x 345 x 1084 mm, Moc silnika - 2,7 kW / 3,7KM, paliwo - Benzyna, Typ silnika - Spalinowy- 4 suwowy | szt | 1
33 | Wózek paletowy | Wózek paletowy paleciak z hamulcem i wspomaganiem ruszania, udźwig 2500kg, długość 1150mm, rolki gumowe tadem | szt | 1
34 | Podnośnik | podnośnik typ: słupkowy Długość tłoka [mm]: min 120 Maksymalna długość gwintu [mm]: min 60 Maksymalna wysokość [mm]: min 375 Wysokość min [mm]: min 195 Udźwig [kg]: 10 000 | szt | 1
35 | Klucz pneumatyczny | klucz pneumatyczny min 1112 Nm z nasadkami 6-kątnymi 1/2 " 10 sztuk | szt | 1
36 | Smarownica pneumatyczna | Smarownica pneumatyczna 12l +4m przewód do smarowania+wąż pneumatyczny | szt | 1
37 | Smar lt-43 | smar lt-43 10kg | szt | 4
38 | Komplet kluczy płasko oczkowych 8-36 | Komplet kluczy płasko oczkowych 8-36, z wysokiej jakości stali chromowo wanadowej | szt | 1
39 | klucz nastawny do rur | Klucz nastawny 350mm 0-50mm, chromowana powierzchnia chroniąca przed rdzą | szt | 2
1 | 2 | 3 | 4 | 5 | 6 | 7 | 8 | 9 | 10 | 11
Wynagrodzenie netto
Wartość podatku VAT
Wynagrodzenie brutto
Uwaga:
Wykonawca zobowiązany jest do wypełnienia kolumny nr 11. Dane wskazane w tej kolumnie służyć będą Zamawiającemu do weryfikacji zgodności zaoferowanych produktów z wymaganiami Zamawiającego | [9 empty] | podpis kwalifikowany
Niniejszy załącznik winien być sporządzony w postaci elektronicznej i opatrzony kwalifikowanym podpisem elektronicznym osoby upoważnionej.

## ZZ Przemyśl
Opis przedmiotu zamówienia/ Formularz asortymentowo - cenowy
Formularz asortymentowo - cenowy
Część 3 – dla Zarządu Zlewni w Przemyślu
1 | 2 | 3 | 4 | 5 | 6 | 7 | 8 | 9 | 10 | 11
L.p. | Przedmiot zamówienia | Opis przedmiotu zamówienia | Jed. miary | Ilość | Cena netto jednostki handlowej (zł) | Stawka VAT (%) | Cena brutto jednostki handlowej (zł) | Wartość netto (cena jednostkowa netto x ilość) | Wartość brutto (wartość netto+VAT) | Producent oraz symbol oferowanego produktu (parametry i dane techniczne potwierdzające zgodność zaoferowanych produktów z wymaganiami i parametrami postawionymi przez Zamawiającego)
1. | Piła spalinowa | Piła spalinowa profesjonalna do prac przy ścinaniu zakrzaczeń i drzew o mocy powyżej 2 kW, prowadnica o długości od 32 - 45 cm, waga piły bez osprzętu do 5 kg | szt | 1
2. | Pilarka spalinowa | lekka i poręczna pilarka spalinowa do przycinania cienkich gałęzi, używana przy pracach doraźnych, o mocy powyżej 1 kW prowadnica o długości od 20 - 30 cm, waga piły bez osprzętu do 2,5 kg | szt | 2
3. | Grabie metalowe | materiał głowicy stal hartowana, materiał trzonka aluminium, grabie do zgarniania pozostałości po wycince zakrzaczeń, drobnych gałęzi, wyrównywania podłoża, zgarniania ziemi o min. szerokości roboczej 35 cm, | szt | 2
4. | Żyłka tnąca do wykaszarek, fi 2,7 mm - 3,0mm, | żyłka tnąca o przekroju okrągłym lub kwadratowym używana do kos spalinowych, szpula 100m | szt | 1
5. | Pilniki do ostrzenia łańcucha pił spalinowych, fi 4,8 mm | Pilniki okrągłe do ręcznego ostrzenia łańcucha pił spalinowych o średnicy 4,8 mm | szt | 10
6. | Pilniki płaskie do ograniczników | pilnik płaski do regulacji wysokości ogranicznika w ogniwach tnących łańcucha pił spalinowych, szerokośc od 15 mm, długość do 200 mm | szt | 10
7. | Młot 10kg z trzonkiem - 1szt. | ręczny młot stalowy z drewnianym trzonkiem do wbijania kołków o wadze 10 kg | szt. | 1
8. | Szlifierka elektryczna do ostrzenia łańcuchów | szlifierka elektryczna do ostrzenia łańcuchów pił spalinowych, imadło z automatycznym centrowaniem przyspieszjącym ostrzenie łańcucha, lampa poprawiająca widoczność i wygodę pracy, jednofazowa na prąd przemienny 230V, 50Hz, o mocy ponad 200 W | szt | 1
9. | OLEJ DO MIESZANKI PALIWA 2-SUW 5L | olej do mieszanki paliwowej używanej do pił i kos spalinowych, olej półsyntetyczny do silników 2-suwowych samomieszający, z nieznacznym dymieniem, aktywny smarowo, pojemnik 5 L | szt | 1
10. | Żyłka tnąca do wykaszarek spalinowych fi 3.5mm | żyłka tnąca o okrągłym przekroju i podwyższonej odporności na rozerwanie, używana do kos spalinowych, grubość 3,5 mm, szpula o długości ponad 80 m. | szt | 2
1 | 2 | 3 | 4 | 5 | 6 | 7 | 8 | 9 | 10 | 11
Wynagrodzenie netto
Wartość podatku VAT
Wynagrodzenie brutto
Uwaga:
Wykonawca zobowiązany jest do wypełnienia kolumny nr 11. Dane wskazane w tej kolumnie służyć będą Zamawiającemu do weryfikacji zgodności zaoferowanych produktów z wymaganiami Zamawiającego | [9 empty] | podpis kwalifikowany
Niniejszy załącznik winien być sporządzony w postaci elektronicznej i opatrzony kwalifikowanym podpisem elektronicznym osoby upoważnionej.

## ZZ Krosno
Opis przedmiotu zamówienia/ Formularz asortymentowo - cenowy
Formularz asortymentowo - cenowy
Część 1 – dla Zarządu Zlewni w Krośnie
1 | 2 | 3 | 4 | 5 | 6 | 7 | 8 | 9 | 10 | 11
L.p. | Przedmiot zamówienia | Asortyment | Jed. miary | Ilość | Cena netto jednostki handlowej (zł) | Stawka VAT (%) | Cena brutto jednostki handlowej (zł) | Wartość netto (cena jednostkowa netto x ilość) | Wartość brutto (wartość netto+VAT) | Producent oraz symbol oferowanego produktu (parametry i dane techniczne potwierdzające zgodność zaoferowanych produktów z wymaganiami i parametrami postawionymi przez Zamawiającego)
1 | Toporek | Do rąbania drewna, ergonomicznie wyprofilowana rękojeść, obuch siekiery ze stali narzędziowej kuty i hartowany z bardzo ostrą krawędzią tnącą. Długość całkowita: 34 cm Waga części roboczej: 400g Waga całkowita: 600g | szt. | 2
2 | Klucze płasko-oczkowe | 8-32 mm, kpl.składąjący się z min. 25 szt. płaszczyzna robocza odchylona o 15% (ułatwia manewrowanie kluczem) 12-kątna końcówka klucza satynowe wykończenie, minimalizujące poślizg klucza zanieczyszczonego olejem zaokrąglone kształty przejścia między główką klucza i rękojeścią, wykalibrowane wykonane ze stali chromo-wanadowej | kpl | 2
3 | Łom stalowy prosty | dł. ok. 120cm wykonane ze stali węglowej poddanej działaniu wysokich temperatur | szt. | 1
4 | Latarka led ręczna akumulatorowa 7-10W | Pojemność baterii: 2000mAh Czas pracy: do 5 godzin Moc znamionowa: 10W Materiał: aluminium Zasilanie akumulatorowe Źródło światła LED 1000 lumenów Zasięg światła do 250 m wodoodporna | szt. | 2
5 | Sekator kowadełkowy, cięcie gałęzi | od 28-55 mm, długość 670-690 mm, waga 1,06 kg, materiał: stal/ powłoka nieprzywierająca wysoka wytrzymałość, nierdzewna stal, łatwe ostrzenie lub wymiana ostrza tnącego | szt. | 2
6 | Widły metalowe - profesjonalne | długość ok: 28 cm, szerokość ok: 13 cm ze sylem metalowy, wysoka wytrzymałość, metalowy trzonek wykonany z wysokiej jakości materiałów. | szt. | 3
7 | Wiadro metalowe, 12 l | Wysokość: 26 cm, Średnica dna: 20,5 cm, Średnica górna: 29 cm, Pojemność: 12 l, Wiadro metalowe ocynkowane, Dno proste, nisko osadzone | szt. | 2
8 | Młotek ślusarski 500g | 500g waga całkowita Rodzaj trzonka drewniany Długość trzonka (cm) 29,5 | szt. | 3
9 | Grabie metalowe, | szerokość głowicy: ok. 30 cm, długość: ok. 150.0 cm hartowane, trzonek metalowy, uchwyt gumowany | szt. | 2
10 | Młotek ślusarski | 100g trzonek włókno szklane | szt. | 2
11 | Szczypce uniwersalne | Długość: 180 mm Hartowane szczęki o długiej żywotności, Ergonomiczna, karbowana rękojeść Waga: 0.340 kg Wymiary: 193 x 60 x 18 mm | szt. | 1
12 | Pilniki do metalu | Komplet 5 sztuk pilników, do zestawu należą pilniki o kształcie: płaskim, kwadratowym, trójkątnym, półokrągłym i okrągłym kpl . Przeznaczone do szlifowania metalu. Charakteryzujące się wysoką twardością, uchwyty pilników wykonany z tworzywa zapewniającego wygodę i bezpieczeństwo podczas pracy. | szt. | 1
13 | Zestaw narzędzi wkrętarka + szlifierka + walizka sytemowa | Zestaw wkrętarka o parametrach: Akumulator: XR Li-Ion lub Li-on Napięcie akumulator: 18 V Maks. moment obrotowy (twardy): 70 Nm Maks. moment obrotowy (miękki): 27 Nm Moc użyteczna: 460 W Uchwyt: 1.5-13 mm Zasilanie: akumulatorowe Prędkość biegów 1-2: od 0-550 obr./min do 2000 obr./min szlifierka: Zasilanie: akumulatorowe Napięcie akumulatora: 18 V Typ akumulatorów: Li-Ion lub XR Li-Ion Prędkość bez obciążenia: 9000 obr./ min. Średnica tarczy: 125 mm Gwint wrzeciona: M14 | kpl | 1
14 | Kanister kombi do pił łańcuchowych | Podwójny pojemnik na 5 l mieszanki i 3 l oleju Posiadający certyfikat UN W zestawie rura wlewowa | szt. | 1
15 | Przedłużacz Warsztatowy | 2 x 2 P+Z 10m IP 44 przekrój kabla: 3*1,5, rodzaj kabla: gumowy H05RR-F, wyposażony w 3 gniazda z klapkami oraz 1 wtyczkę rodzaj gniazda: 3 x 16A 230V 2P+Z IP44, uziemienie: poprzez bolec Dopuszczalne temperatury pracy: max. temp. żyły podczas pracy przewodu: + 60C, min. temp. otoczenia przy układaniu przewodu: - 25C, max. temp. żyły podczas zwarcia: + 200C | szt. | 1
16 | Szlifierka kątowa | Średnica tarczy 125mm, moc 1000-1100W, prędkośc obr. na biegu jałowym 12000 obr/min, śr. tarczy 125mm, długośc max. 290-300mm, waga 2,4-3,5 kg | szt. | 1
17 | Wiertarka udarowa | moc 0,8 KW Średnica wiercenia w metalu (w mm) 10.0 Średnica wiercenia w drewnie (w mm) 25.0 Średnica wiercenia w betonie (w mm) 12.0 Długość przewodu (wm) 2.5 | szt. | 1
18 | Kombinerki 160 mm | 160 mm Szczypce uniwersalne Wykonane z wysokogatunkowej stali stopowej chromowo-wanadowej, Odkuwane matrycowo,krawędzie tnące hartowane indukcyjnie o wysokiej twardości,wygodna antypoślizgowa rękojeść poprawiająca komfort pracy, trwałe, odporne na odkształcenia. | szt. | 2
19 | Maczeta | Długość min 50cm, szerokość min 11cm, antypoślizgowy trzonek, do karczowania krzaków. | szt. | 2
20 | Sekator duży | Antypoślizgowe uchwyty, przekładania zwiększająca siłe, regulowany trzonek długość 61-95cm, max średnica cięcia 40cm | szt. | 1
21 | Łom prosty (breszka) 120 | Pręt stalowy o sześciokątnym przekroju. Powierzchnia lakierowana. Długość 120 cm Hartowane końcówki chronią użytkownika podczas pracy Ośmiokątny przekrój dla lepszego trzymania, wykonany z wysokiej jakości i wytrzymałej stali węglowej | szt. | 1
22 | Szpadel ostry | Szpadel ze stali hartowanej do przekopywania i usuwania ziemi. - długość: 117cm - szerokość ostrza: 18cm - waga: 1,8kg trzonek: metalowy | szt. | 1
23 | Piła ręczna do przycinania gałęzi, | Uzębienie przeznaczone do wydajnego cięcia drewna mokrego, zęby ostrza hartowane, zaopatrzona w kaburę długość całkowita - min. 280mm | szt. | 2
24 | Taśma miernicza 30 m | Taśma wyposażona w skalę, zakończona uchwytem do zaczepiania, podziałka w cm obudowa ruletki z odpornego na uderzenia tworzywa sztucznego. Posiada spiczastą końcówkę do utrwalenia ruletki w glebie podczas długotrwałych pomiarów. Miara jest wykonany z materiału PVC. | szt. | 4
25 | Pasy transportowe | Z dwoma hakami oraz mechanizmem napinającym. długość pasa 6m, długość klamry 0,5m, wytrzymałość pasa w naciągu min. LC=2500daN,wytrzymałość pasa na opasaniu min. LC=500daN, SHF: 50daN,STF: 400daN, rozciągliwość do 6% przy LC, szerokość taśmy 50mm | szt. | 3
26 | Karabinczyk do liny 12 mm | Element złączny do lin, ocynkowany, wyposażony w zabezpieczenie.Obciążenie robocze 330 [kG] Siła niszcząca 660 [min. kG] | szt. | 2
27 | Prowadnica do pilarki spalinowej | Prowadnica z podziałką .325 i szerokością rowka 1,6mm długość: 14" - 35cm, podziałka: .325, rowek: 1.6 mm,ilość ogniw prowadzących: 56 szt., ilość zębów tnących: 28 szt. | szt. | 1
28 | Kłódki metalowe | 50 mm długi pałąk mosiężne kłódki z jarzmem o podwyższonej odporności na piłowanie, cięcie i uderzenia młotka | szt. | 6
29 | Sprej do znaczenia drzew | kolor pomarańczowy Biologicznie degradowalny i odporny na warunki atmosferyczne. Pojemność 500 ml. | szt. | 14
30 | Taczki metalowe | Budowlane 120L-150l, grubość blachy ocynkowanej min.0,9mm | szt. | 1
31 | Kosiarka | o parametrach: Moc znamionowa 3,1 kW Obroty na minutę 2 800 obr./min Pojemność cylindra 166 cm³ Chłodzenie silnika : powietrze Metody koszenia zbieranie lub wyrzut boczny Wysokość koszenia, min.-maks. 25-75 mm Szerokość koszenia 56 cm | szt. | 1
32 | Żyłka tnąca do wykaszarek spalinowych | Żyłka o wysokiej wydajności i jakości, odporna na wysoką temperaturę i dzięki temu nie skleja się. Linka jest koloru fioletowego o parametrach 3,0 mmx60 m | szt. | 9
33 | Olej do silników dwusuwowych poj. 1L | Olej do silników dwusuwowych w proporcji do sporządzenia mieszanki paliwowo-olejowej dla urządzeń dwusuwowych w proporcji 1:50. Zapobiegający odkładanie nagarów, zabezpieczając silnik przed szybkim zużyciem, posiada bardzo dobre właściwości smarne. | szt. | 24
34 | Olej do mieszanki do silników dwusuwowych HP | Olej posiadający bardzo dobre właściwości smarne i wysoka efektywność spalania, który mieści się w klasie wydajności: JASO-FB, ISO-L-EGB. Proporcje mieszanki 1:50 | szt. | 1
35 | Olej do smarowania łańcucha | O parametrach równoważnych do oleju Husqvarna Chain Oil All Season 5L 529705602 Olej całoroczny produkowany na bazie olejów mineralnych i przeznaczony do każdego rodzaju pilarek. Olej ten nadaje się do całorocznego użytku, zapewnia ochronę przed zużyciem, korozją i rdzą, umożliwiają smarowanie łańcucha i prowadnicy, o pojemości 5 L. | szt. | 14
36 | Olej do urządzeń ogrodowych | parametry oleju SAE 30 0,6 L t, najwyższej klasy olej mineralny, przeznaczony do eksploracji w czterosuwowych silnikach | szt. | 3
37 | Olej do silników benzynowych | o parametrach 10W/40 półsyntetyczny | szt. | 2
38 | Zestaw wierteł krętych | Zestaw 13 szt.wierteł krętych, walcowane HSS 25 części 1-13,0mm Forum: DIN 338 HSS walcowane rolkowo typ N kąt pochylenia linii śrubowej 25-30° kąt wierzchołkowy 118° boczny kąt natarcia normalny zbieżność rdzenia normalna chwyt cylindryczny DIN. Komplet zawiera wiertła nadające się do zamocowania w standardowych uchwytach wiertarskich | szt. | 1
39 | Świeca zapłonowa | Przeznaczona do małych silników, czterosuwowych górnozaworowych OHV chłodzonych powietrzem Rozmiar gwintu (mm): M14 Długość gwintu (mm): 19 Rozmiar klucza (mm): 16 | szt. | 2
40 | Świeca zapłonowa | O parametrach: Długość – 60 mm Średnica gwintu – 14 mm Długość gwintu – 9,5 mm Rodzaj gwintu – krótki | szt. | 3
41 | Świeca zapłonowa | Do silników 2-suwowych: Długość – 52 mm Średnica gwintu – 14 mm Długość gwintu – 9,5 mm | szt. | 3
42 | Tarcza do ciecia metalu | Średnica tarczy: 230 mm Grubość: 3 mm Średnica otworu: 22,23 Vmax: 80 m/s Dopuszczalna liczba obrotów: 6600 1/min Forma: wypukła | szt. | 20
43 | Tarcza do ciecia metalu | Średnica tarczy: 125 mm Grubość: 3,2 mm Średnica otworu: 22,23 Vmax: 80 m/s Dopuszczalna liczba obrotów: 12 200 /min Forma: wypukła | szt. | 20
44 | Tarcza do ciecia metalu | Wymiary (średnica x szerokość x otwór): 125 x 2,5 x 22,23 mm Forma: wypukła Maksymalna prędkość robocza: 80 m/s Dopuszczalna liczba obrotów / min: 12200 Twardość: niska Klasa jakości: supra Obszary zastosowania: aluminium | szt. | 20
45 | Tarcza do szlifowania metalu | Tandardowa tarcza o wysokiej wydajności szlifowania, przeznaczona do wszelkiego rodzaju prac szlifierskich średnica 230mm szerokość 6,0mm otwór 22,23mm obszary zastosowania: stal, stal szlachetna wyjątkowo dopuszczalna liczba obrotów: 6 600,00 1/min maksymalne obroty 80 m/s klasa jakości A24 Extra forma wypukła | szt. | 5
46 | Tarcza do szlifowania metalu | Średnica tarczy: 125 mm Grubość: 6 mm Średnica otworu: 22,23 Vmax: 80 m/s Dopuszczalna liczba obrotów: 12200 1/min Forma: wypukła | szt. | 10
47 | Tarcza do cięcia betonu | Wymiar 230X2.6X22.23 Średnica tarczy 230 mm Średnica otworu (mm) 22 Tarcza diamentowa do cięcia materiałów budowlanych, betonu i piaskowca | szt. | 1
48 | Tarcza do cięcia betonu | Bardzo wysoka agresywność Wysoka żywotność Średnica 125 mm Wymiar 125X4,5X22,23mm Dopuszcz. obr/min 12200 obr/min Średnica otworu/mm otwór 22,23 Vmax m/s 80 m/s Tarcza diamentowa do cięcia materiałów budowlanych, betonu i piaskowca | szt. | 1
49 | Łata miernicza do niwelatora | Kolor podkładu: biały/srebrny Kolor podziałki: czarno-czerwony / czarny przód: cm/E tył: mm wymiary (DxSxW) Długość: 1,22 m – 5,00 m Ilość elementów: 5 500 x 7 x 5,5 cm | szt. | 3
50 | Niwelator optyczny do pomiarów geodezyjnych ze statywem | Powiększenie 20 x 26 x 32 x Dokładność ±3,0 mm / 30 m ± 1,6 mm / 1 km ± 1,0 mm / 30 m Obiektyw 36 mm 36 mm 36 mm Kompensator : magnetyczny Podział koła : stopnie Stała mnożenia 100 100 100 Wymiary 215 x 135 x 145 [mm] 215 x 135 x 145 [mm] 215 x 135 x 145 [mm] Waga 1,7 kg 1,7 kg 1,7 kg Zasięg pracy: 120 m Ochrona przed pyłem i wilgocią: IP 54 Gwint statywu: 5/8" Temperatura pracy: -10 – 50 °C Temperatura przechowywania: -20 – 70 °C Waga ok.: 1.5 kg | szt. | 2
51 | Łańcuch tnący | typu: pełne dłuto, ogniwa prowadzące posiadają specjalne występy redukujące odbicie, znak wzorcowy na górnej powierzchni zęba w celu ułatwienia jego prawidłowego ostrzenia 325" 1,5 mm, ilość ogniw 64, wysokość ogniwa tnącego | szt. | 6
52 | Pilnik do ostrzenia łańcuch | 4,8 mm długość: 200 mm, średnica wycinania: 4,8 mm, przeznaczony do ostrzenia łańcuchów tnących o podziałce 325". Znakomita wydajność, ostre zęby z gładkim rzazem, długotrwała ostrość, odporność na zapychanie wiórami. | szt. | 19
53 | Bęben sprzęgła | Bęben sprzęgła do pilarki spalinowej o parametrach technicznych pojemość cylindra 50,1cm3, maksymalny moment obrotowy 28 NM, moc silnika 3kW/4KM, obroty jałowe 2800 obr/min, która posiada zbiornik oleju o pojemności zbiornika oleju 0,27 L l | szt. | 6
54 | Klucz serwisowy do pilarki spalinowej | Klucz serwisowy do pilarki spalinowej o parametrach technicznych pojemość cylindra 50,1cm3, maksymalny moment obrotowy 28 NM, moc silnika 3kW/4KM, obroty jałowe 2800 obr/min, która posiada zbiornik oleju o pojemności zbiornika oleju 0,27 L | szt. | 1
55 | Przyrząd do ostrzenia łańcucha | Przyrząd do ostrzenia łańcucha, oprawa z anodyzowanego metalu, z odłączaną korbą i zestawem tulei prowadzących, może być używana z większością pił łańcuchowych Specyfikacja: Materiał: stop aluminium + stal nierdzewna | szt. | 1
56 | Pilnik płaski do ograniczników łańcucha piły | długość: 150 mm szerokość: 16 mm, grubość: 2,7 mm, wykonany z wysokiej jakości trwałej stali, metalu i twardego zapewniają długą żywotność | szt. | 10
57 | Smar uniwersalny do smarowania łożysk ślizgowych i tocznych, rzadki, | klasa NLGI2 (tuba, nabój 400ml) uniwersalny smar o bardzo szerokim zakresie stosowania. Przeznaczony jest do smarowania łożysk tocznych i ślizgowych, trzpieni, cięgien i innych mechanizmów. Do zastosowania w zakresie temperatur od -30°C do + 130°C. | szt. | 24
58 | WD 40 lub równoważny 500 ml | Preparat wielofunkcyjny typu WD 40 lub równoważny. Zawór 360° umożliwia aplikację w ustawieniu pionowym lub po odwróceniu dnem do góry. Pojemność min 500 ml. | szt. | 4
59 | Smarownica ręczna towotnica | pojemnosć 400ml, wykonana z metalu wężyk giętki maksymalne ciśnienie smarownicy 70 MPa | szt. | 1
60 | Żyłka tnąca do wykaszarki | 2,8-3 mm (szpula 200m) fioletowa żyłka tnąca do wykaszarek spalinowych | szt. | 10
61 | Smar do przekładni kątowej | (tubka) zabezpiecza przed korozją do pracy przy temperaturze -30°C do 160°C | szt. | 6
62 | Łańcuch tnący do podkrzesywarki | (H00 1/4 cal, rowek 1,3, ogniw 58) Pojemność cylindra: 25,4 cm³ Moc silnika: 1,0 kW/1,36 kM Prędkość łańcucha przy maksymalnej mocy: 20.5 m/s Prędkość przy max mocy: 8500 obr/min Zużycie paliwa: 395 g/kWh | szt. | 2
63 | Łańcuch tnący | (szpula)(325, 1,5) podziałka łańcucha: .325 grubość rowka: 1,5mm | szt. | 2
64 | Spinki do łańcucha tnącego | Spinki do łańcucha tnąceg, złączki (325, 1,5) | szt. | 60
65 | Przelotka do głowicy wykaszarki | T45X półautomatyczna przelotka do głowicy wykaszarki wysokość - 25mm szerokość - 17,5mm grubość - 8,4mm | szt. | 10
66 | Kanister metalowy | (20L) do transportu niebezpiecznych towarów zgodnie z odpowiednimi przepisami (ADR: drogi/koleje/morze). Wewnętrznie i zewnętrznie pokryty wypaloną emalią odporną na paliwo | szt. | 1
67 | Kanister metalowy | (10L) do transportu niebezpiecznych towarów zgodnie z odpowiednimi przepisami (ADR: drogi/koleje/morze). Wewnętrznie i zewnętrznie pokryty wypaloną emalią odporną na paliwo | szt. | 1
68 | Kanister metalowy | (5L) metalowy do transportu niebezpiecznych towarów zgodnie z odpowiednimi przepisami (ADR: drogi/koleje/morze). Wewnętrznie i zewnętrznie pokryty wypaloną emalią odporną na paliwo | szt. | 1
69 | Kanister plastikowy | (20L) plastikowy z najwyższej jakości materiałów z atestem. Produkt przeznaczony do przechowywania benzyny, ropy, olejów. Dodatkowo posiada lejek ułatwiający tankowanie | szt. | 4
70 | Klin plastikowy | Długość: 250mm Szerokość: 87mm Wysokość: 31mm Materiał: plastik Waga: 355g | szt. | 5
71 | Hak z zabezpiczeniem ze sworzniem | dla łancucha 10 mm hak posiada zapadkę - zatrzask na sprężynce przeznaczony do zawiesi łańcuchowych - do podnoszenia ładunków | szt. | 2
72 | Hak skracający ze sworzniem | dla łancucha 10 mm hak skracający sworzniowy klasy 8 malowany proszkowo w kolorze czerwonym, przeznaczony do zawiesi łańcuchowych - do podnoszenia ładunków. | szt. | 2
73 | Hak zrywkowy ze sworzniem | dla łancucha 10 mm przeznaczony do zrywki drewna , malowany | szt. | 2
74 | Oko ogniwo do łańcucha ze sworzniem | dla łancucha 10 mm oko do łańcucha zrywkowego, specjalne zakończenie ogniwa pozwala bezpośrednio zamocować łańcuch | szt. | 6
75 | Filtr powietrza | Filtr powietrza do wykaszarki Moc silnika: 2,1 kW/2,85 kM. Pojemność cylindra: 45,7 cm³ Prędkość przy maks. mocy: 9000 obr/ min. Kompatybilny z wykaszarką (HUSQVARNA 545RX) | szt. | 6
76 | Zestaw kalamitek (smarowniczek) | M6-M10 gwinty nacięte w systemie metrycznym wykonane z wysokiej jakości trwałej stali | kpl | 2
77 | Klucz do kół ciężarowych | Wykonane ze stali chromowo-wanadowej Rozmiary 24, 27, 32mm, Kwadrat 3/4 cala Długość 600mm | szt. | 1
78 | Tarcza ostrzałki do ostrzenia łańcuchów | Grubość tarczy – 3,2mm Średnica otworu do montażu – 10mm Średnica zewnętrzna – 99mm | szt. | 3
79 | Worek niebieski | Na zboże 65x105 cm Materiał - tkanina polipropylenowa (PP) Gęstość - 82 g / m2 Ładowność – 50 kg | szt. | 200
80 | Pilnik okragły do ostrzenia łańcucha pilarek tnących | Średnica pilnika 5,5 mm, ostre zęby z gładkim rzazem, odporny na zapychanie wiórami, wykonany z wysokiej jakości trwałej stali, metalu i twardego zapewniają długą żywotność | szt. | 5
81 | Łańcuch tnący do pilarki spalinowej | 3/8" 1,3 mm, ilość ogniw 50, wysokość ogniwa tnącego typu:pełne dłuto, ogniwa prowadzące posiadają specjalne występy redukujące odbicie, znak wzorcowy na górnej powierzchni zęba w celu ułatwienia jego prawidłowego ostrzenia | szt. | 3
1 | 2 | 3 | 4 | 5 | 6 | 7 | 8 | 9 | 10 | 11
Wynagrodzenie netto
Wartość podatku VAT
Wynagrodzenie brutto
Uwaga:
Wykonawca zobowiązany jest do wypełnienia kolumny nr 11. Dane wskazane w tej kolumnie służyć będą Zamawiającemu do weryfikacji zgodności zaoferowanych produktów z wymaganiami Zamawiającego | [9 empty] | podpis kwalifikowany
Niniejszy załącznik winien być sporządzony w postaci elektronicznej i opatrzony kwalifikowanym podpisem elektronicznym osoby upoważnionej.

## ZZ Jasło
Opis przedmiotu zamówienia/ Formularz asortymentowo - cenowy
Formularz asortymentowo - cenowy
Część 2 – dla Zarządu Zlewni w Jaśle
1 | 2 | 3 | 4 | 5 | 6 | 7 | 8 | 9 | 10 | 11
L.p. | Przedmiot zamówienia | Asortyment | Jed. miary | Ilość | Cena netto jednostki handlowej (zł) | Stawka VAT (%) | Cena brutto jednostki handlowej (zł) | Wartość netto (cena jednostkowa netto x ilość) | Wartość brutto (wartość netto+VAT) | Producent oraz symbol oferowanego produktu (parametry i dane techniczne potwierdzające zgodność zaoferowanych produktów z wymaganiami i parametrami postawionymi przez Zamawiającego)
1. | Siekiera | Siekiera, masa 1,25 kg, ostrze z wysokiej jakości stali. | szt | 9
2. | Style teleskopowe | Style teleskopowe o parametrach: waga: 1,6 kg, szerokość 9 cm, trzonek wykonany z aluminium. Długość regulowana od 2,28m - 4m. Wysoka wytrzymałość i odpornością na czynniki zewnętrzne. | szt | 9
3. | Kultywator stalowy | Kultywator stalowy wykonany z wysokiej jakości stali węglowej, przeznaczony do spulchniania i napowietrzania średnio ciężkiego podłoża oraz usuwania mchu. Trzy haczykowato wygięte zęby umożliwiające łatwe spulchnianie gleby. Dane techniczne: - Długość: 305 mm - Szerokość: 125 mm - Waga: 417 g | szt | 8
4. | Widły | Widły, Ze sylem metalowym, L= 1170 - 1200 mm, wysoka wytrzymałość, metalowy trzonek wykonany z wysokiej jakości materiałów. | szt | 11
5. | Grabie | Grabie, hartowane,16 zębów, trzonek metalowy, uchwyt gumowany | szt | 8
6. | Szpadel | Szpadel, L: 1170 - 1200mm; mat. trzonka: metal | szt | 8
7. | Łopata | Łopata wykonana ze stali sprężynowej o trzonku metalowym z nakładką antypoślizgową zakończonym uchwytem z tworzywa, wysokość całkowita 1170 - 1200 mm. | szt | 11
8. | Szczotka druciana | szczotka druciana, szczotka ręczna z drewnianym uchwytem | szt | 7
9. | Głowica do kos | Głowica żyłkowa do kos o parametrach: gwint lewy M12, 1,5 mm kompatybliny z kosami STIHL FS 400; FS410C | szt | 10
10. | Latarka | latarka szperacz akumlatorowa LED | szt | 2
11. | Wąż strażacki parciany | wąż strażacki parciany 3" - 30m | szt | 1
12. | Ogrzewacz wody | przepływowy ogrzewacz wody z baterią kranową białą PCV Dane techniczne: - rodzaj: nadumywalkowy - moc: 3,7 kW - zasilanie: 230V - prąd znamieniowy: 16 A - zabezpieczenie: 16 A - wydajnosc przy 40º 1,9l/min - wydajność przy 45º: 1,7l/min - stopień ochrony IPX5 | szt | 1
13. | Żyłka tnąca okrągła | Żyłka tnąca do wykaszarek spalinowych, okrągła, fi 3 mm, szpulka 100,0 m | szt | 55
14. | Żyłka tnąca kwadratowa | Żyłka tnąca kwadratowa (W ROLKACH) fi 3,3mm, szpulka 228,0 m | szt | 10
15. | Filtr powietrza do silnika | Filtr powietrza kompatybilny z silnikami Briggs | szt | 6
16. | Olej silnikowy | Olej silnikowy kompatybilny z silnikami Brigss SAE 30, 1,4 l | szt | 6
17. | Olej do silników dwusuwowych | Olej do silników dwusuwowych LS+ 4L | szt | 17
18. | Filtr powietrza do kosy | Filtr powietrza kompatybilny z kosą Husqvarna 545RX | szt | 4
19. | Filtr powietrza do kosy | Filtr powietrza kompatybilny z kosą Husqvarna 345RX | szt | 4
20. | Filtr powietrza do kosy | Filtr powietrza kompatybilny z kosą Husqvarna 235R | szt | 4
21. | Łańcuch do piły | Łańcuch do piły 32/325x1,3 | szt | 7
22. | Prowadnica do piły | Prowadnica do piły 38 cm/15”, 10 zębów | szt | 7
23. | Podkrzesywarka spalinowa profesjonalna na wysięgniku | Podkrzesywarka spalinowa profesjonalna na wysięgniku o mocy 1,0-1,10kW, dł. całkowita minimalna 260-390 cm. dł. prowadnicy 28-35cm, ciężar całkowity 7-8kg, wysięgnik teleskopowy z zaczepem. Podkszesywarka profesjonalna do prowadzenia robót ciągłych w zakresie od 6-8 godzin. | szt | 1
24. | Pilarka spalinowa | Pilarka spalinowa na jedną rękę, prowadnica 35 cm, Moc kW/KM: 1,8/2,4, pojemność skokowa 35,2 cm3, Pilarka profesjonalna do prowadzenia robót ciągłych w zakresie od 6-8 godzin. | szt | 1
25. | Pilarka spalinowa | Pilarka spalinowa, dł. prowadnicy 90 cm, dł. max. prowadnicy 105 cm, Moc kW/KM: 6,4/8,7, pojemność skokowa 121,6 cm3, Pilarka profesjonalna do prowadzenia robót ciągłych w zakresie od 6-8 godzin. | szt | 1
26. | Podkszesywarka spalinowa na wysięgniku | Podkszesywarka spalinowa na wysięgniku, 1,4kW/ 1,9KM, dł. całkowita 270-390 cm. Podkszesywarka profesjonalna do prowadzenia robót ciągłych w zakresie od 6-8 godzin. | szt | 1
27. | Wciągarka ręczna leśna | Wciagarka ręczna leśna, udźwig min. 1,2 t | szt | 3
28. | Łańcuszek do pił na szpuli | Łańcuszek na szpuli do pił, 1,3 mm, 7,26 m | szt | 9
29. | Łańcuch tnący do pił | Łańcuch tnący do pił 1.5 mm, 64 ogniwa | szt | 9
30. | Pilnik do ostrzenia łańcucha | Pilnik do ostrzenia łańcucha 3/16 (4mm) | szt | 25
31. | Olej do smarowania łańcucha | Olej do smarowania łańcucha pił 5l | szt | 10
32. | Gaźnik do Piły motorowej | Gaźnik do piły motorowej kompatybilny z piłą motorową Husqvarna 55 | szt | 7
33. | Rozrusznik do Piły motorowej | Rozrusznik do piły motorowewj kompatybilny z piłą motorową Husqvarna 435 | szt | 2
34. | Smar łożyskowy | Smar łożyskowy ŁT - 43, 10 kg | szt | 35
35. | Lina stalowa | Lina stalowa grub. 10 -12 mm, 100 m | szt | 5
36 | Olej do mieszanki | Olej do mieszanki paliwowej do silników dwusuwowych 1L | szt | 6
37 | Farba do metalu nawierzchniowa | Farba do metalu nawierzchniowa (niebieska) 1L | szt | 5
38 | Rozpuszczalnik uniwersalny | Rozpuszczalnik uniwersalny 1 L | szt | 5
39 | Łata niwelacyjna geodezyjna | Łata niwelacyjna geodezyjna 5m | szt | 1
40 | Wąż ssawny do motopompy | Wąż ssawny do motopompy 5m, 3'' z koszem | szt | 1
41 | Prowadnica do piły | Prowadnica kompatybilna z piłą Husqvarna 575XP | szt | 3
1 | 2 | 3 | 4 | 5 | 6 | 7 | 8 | 9 | 10 | 11
Wynagrodzenie netto
Wartość podatku VAT
Wynagrodzenie brutto
Uwaga:
Wykonawca zobowiązany jest do wypełnienia kolumny nr 11. Dane wskazane w tej kolumnie służyć będą Zamawiającemu do weryfikacji zgodności zaoferowanych produktów z wymaganiami Zamawiającego | [9 empty] | podpis kwalifikowany
Niniejszy załącznik winien być sporządzony w postaci elektronicznej i opatrzony kwalifikowanym podpisem elektronicznym osoby upoważnionej.